## Coupler
BOM | MODEL RUS | DESCRIPTION ENG | DESCRIPTION RUS | GPL, CNY | РРЦ, CNY | COMMENTS | MAINTYPE | SUBTYPE | FREQUENCY BAND
54020510000066 | -B40302 | -B40302 HFS power coupler, tap 40±1.0dB, frequency range 300-1000MHz, insertion loss ≤ 0.2dB, directivity ≥20dB, VSWR ≤ 1.25, impedance 50 Ohm, 3rd order intermodulation ≤–150dB, max. input power 300W, from –40℃ to +75℃, size 298×65×24mm. | -B40302 Ответвитель мощности HFS, ответвление 40±1.0дБ, диапазон частот 300-1000МГц, вносимые потери ≤ 0.2дБ, направленность ≥20дБ, КСВ ≤ 1.25, импеданс 50 Ом, интермодуляция 3го порядка ≤–150 дБ, макс. входная мощность 300 Вт, от –40℃ до +75℃, размер 298×65×24 мм. | 602 | 735 |  | Antenna | Coupler
54020510000036 | B40089 | B40089 HFS Power Coupler, 6±0.6dB tap, 300-1000MHz frequency range, insertion loss ≤ 1.8dB, directivity ≥20dB, VSWR ≤ 1.25, impedance 50Ω, 3rd order intermodulation ≤–150dB, max. input power 300W, –40℃ to +75℃, size 298×65×24mm. | B40089 Ответвитель мощности HFS, ответвление 6±0.6дБ, диапазон частот 300-1000МГц, вносимые потери ≤ 1.8дБ, направленность ≥20дБ, КСВ ≤ 1.25, импеданс 50 Ом, интермодуляция 3го порядка ≤–150 дБ, макс. входная мощность 300 Вт, от –40℃ до +75℃, размер 298×65×24 мм. | 602 | 735 |  | Antenna | Coupler
54020510000037 | B40090 | B40090 HFS Power Coupler, 10±1.0dB tap, 300-1000MHz frequency range, insertion loss ≤ 0.8dB, directivity ≥20dB, VSWR ≤ 1.25, impedance 50Ω, 3rd order intermodulation ≤–150dB, max. input power 300W, –40℃ to +75℃, size 298×65×24mm. | B40090 Ответвитель мощности HFS, ответвление 10±1.0дБ, диапазон частот 300-1000МГц, вносимые потери ≤ 0.8дБ, направленность ≥20дБ, КСВ ≤ 1.25, импеданс 50 Ом, интермодуляция 3го порядка ≤–150 дБ, макс. входная мощность 300 Вт, от –40℃ до +75℃, размер 298×65×24 мм. | 602 | 735 |  | Antenna | Coupler
54020510000038 | B40091 | B40091 HFS Power Coupler, 15±1.0dB tap, 300-1000MHz frequency range, insertion loss ≤ 0.4dB, directivity ≥20dB, VSWR ≤ 1.25, impedance 50Ω, 3rd order intermodulation ≤–150dB, max. input power 300W, –40℃ to +75℃, size 298×65×24mm. | B40091 Ответвитель мощности HFS, ответвление 15±1.0дБ, диапазон частот 300-1000МГц, вносимые потери ≤ 0.4дБ, направленность ≥20дБ, КСВ ≤ 1.25, импеданс 50 Ом, интермодуляция 3го порядка ≤–150 дБ, макс. входная мощность 300 Вт, от –40℃ до +75℃, размер 298×65×24 мм. | 602 | 735 |  | Antenna | Coupler
54020510000039 | B40092 | B40092 HFS Power Coupler, 20±1.0dB tap, 300-1000MHz frequency range, insertion loss ≤ 0.2dB, directivity ≥20dB, VSWR ≤ 1.25, impedance 50Ω, 3rd order intermodulation ≤–150dB, max. input power 300W, –40℃ to +75℃, size 298×65×24mm. | B40092 Ответвитель мощности HFS, ответвление 20±1.0дБ, диапазон частот 300-1000МГц, вносимые потери ≤ 0.2дБ, направленность ≥20дБ, КСВ ≤ 1.25, импеданс 50 Ом, интермодуляция 3го порядка ≤–150 дБ, макс. входная мощность 300 Вт, от –40℃ до +75℃, размер 298×65×24 мм. | 602 | 735 |  | Antenna | Coupler
54020510000040 | B40093 | B40093 HFS Power Coupler, 30±1.0dB tap, 300-1000MHz frequency range, insertion loss ≤ 0.2dB, directivity ≥20dB, VSWR ≤ 1.25, impedance 50Ω, 3rd order intermodulation ≤–150dB, max. input power 300W, –40℃ to +75℃, size 298×65×24mm. | B40093 Ответвитель мощности HFS, ответвление 30±1.0дБ, диапазон частот 300-1000МГц, вносимые потери ≤ 0.2дБ, направленность ≥20дБ, КСВ ≤ 1.25, импеданс 50 Ом, интермодуляция 3го порядка ≤–150 дБ, макс. входная мощность 300 Вт, от –40℃ до +75℃, размер 298×65×24 мм. | 602 | 735 |  | Antenna | Coupler
54020510000043 | B40125 | B40125 HFS Power Coupler, 6±0.8dB tap, 136-174MHz frequency range, insertion loss ≤ 1.8dB, directivity ≥20dB, VSWR ≤ 1.25, impedance 50Ω, 3rd order intermodulation ≤–150dB, max. input power 300W, –40℃ to +75℃, size 298×65×24mm. | B40125 Ответвитель мощности HFS, ответвление 6±0.8дБ, диапазон частот 136-174МГц, вносимые потери ≤ 1.8дБ, направленность ≥20дБ, КСВ ≤ 1.25, импеданс 50 Ом, интермодуляция 3го порядка ≤–150 дБ, макс. входная мощность 300 Вт, от –40℃ до +75℃, размер 298×65×24 мм. | 681 | 831 |  | Antenna | Coupler
54020510000044 | B40126 | B40126 HFS Power Coupler, 10±1.0dB tap, 136-174MHz frequency range, insertion loss ≤ 0.8dB, directivity ≥20dB, VSWR ≤ 1.25, impedance 50Ω, 3rd order intermodulation ≤–150dB, max. input power 300W, –40℃ to +75℃, size 298×65×24mm. | B40126 Ответвитель мощности HFS, ответвление 10±1.0дБ, диапазон частот 136-174МГц, вносимые потери ≤ 0.8дБ, направленность ≥20дБ, КСВ ≤ 1.25, импеданс 50 Ом, интермодуляция 3го порядка ≤–150 дБ, макс. входная мощность 300 Вт, от –40℃ до +75℃, размер 298×65×24 мм. | 681 | 831 |  | Antenna | Coupler
54020510000031 | B40128 | B40128 HFS Power Coupler, 20±1.0dB tap, 136-174MHz frequency range, insertion loss ≤ 0.2dB, directivity ≥20dB, VSWR ≤ 1.25, impedance 50Ω, 3rd order intermodulation ≤–150dB, max. input power 300W, –40℃ to +75℃, size 298×65×24mm. | B40128 Ответвитель мощности HFS, ответвление 20±1.0дБ, диапазон частот 136-174МГц, вносимые потери ≤ 0.2дБ, направленность ≥20дБ, КСВ ≤ 1.25, импеданс 50 Ом, интермодуляция 3го порядка ≤–150 дБ, макс. входная мощность 300 Вт, от –40℃ до +75℃, размер 298×65×24 мм. | 1432 | 1748 |  | Antenna | Coupler
54020510002031 | B40543 | B40543 HFS Power Coupler, Tap 25±1.0dB, Frequency Range 300-1000MHz, Insertion Loss ≤ 0.2dB, Directivity ≥20dB, SWR ≤ 1.25, Impedance 50 Ohm, 3rd Order Intermodulation ≤–150dB, Max. input power 300W, from –40℃ to +75℃, size 298×65×24mm. | B40543 Ответвитель мощности HFS, ответвление 25±1.0дБ, диапазон частот 300-1000МГц, вносимые потери ≤ 0.2дБ, направленность ≥20дБ, КСВ ≤ 1.25, импеданс 50 Ом, интермодуляция 3го порядка ≤–150 дБ, макс. входная мощность 300 Вт, от –40℃ до +75℃, размер 298×65×24 мм. | 602 | 735 |  | Antenna | Coupler
54020510002032 | B40544 | B40544 HFS power coupler, tap 35±1.0dB, frequency range 300-1000MHz, insertion loss ≤ 0.2dB, directivity ≥20dB, VSWR ≤ 1.25, impedance 50 ohms, 3rd order intermodulation ≤–150dB, max. input power 300W, from –40℃ to +75℃, size 298×65×24mm. | B40544 Ответвитель мощности HFS, ответвление 35±1.0дБ, диапазон частот 300-1000МГц, вносимые потери ≤ 0.2дБ, направленность ≥20дБ, КСВ ≤ 1.25, импеданс 50 Ом, интермодуляция 3го порядка ≤–150 дБ, макс. входная мощность 300 Вт, от –40℃ до +75℃, размер 298×65×24 мм. | 602 | 735 |  | Antenna | Coupler
54020510000028 | M40132 | M40132 Power coupler, 6±0.8dB tap, frequency range 698-2700MHz, insertion loss ≤ 1.6dB, directivity ≥20dB, VSWR ≤ 1.25, impedance 50 Ohm, 3rd order intermodulation ≤–150dB, max. input power 300W, from –40℃ to +75℃, size 123×45×17.5mm. | M40132 Ответвитель мощности, ответвление 6±0.8дБ, диапазон частот 698-2700МГц, вносимые потери ≤ 1.6дБ, направленность ≥20дБ, КСВ ≤ 1.25, импеданс 50 Ом, интермодуляция 3го порядка ≤–150 дБ, макс. входная мощность 300 Вт, от –40℃ до +75℃, размер 123×45×17.5мм. | 301 | 368 |  | Antenna | Coupler
54020510000029 | M40133 | M40133 Power coupler, tap 15±1.0dB, frequency range 698-2700MHz, insertion loss ≤ 0.35dB, directivity ≥20dB, VSWR ≤ 1.25, impedance 50 Ohm, 3rd order intermodulation ≤–150dB, max. input power 300W, from –40℃ to +75℃, size 123×45×17.5mm. | M40133 Ответвитель мощности, ответвление 15±1.0дБ, диапазон частот 698-2700МГц, вносимые потери ≤ 0.35дБ, направленность ≥20дБ, КСВ ≤ 1.25, импеданс 50 Ом, интермодуляция 3го порядка ≤–150 дБ, макс. входная мощность 300 Вт, от –40℃ до +75℃, размер 123×45×17.5мм. | 301 | 368 |  | Antenna | Coupler
54020510000030 | M40134 | M40134 Power coupler, 20±1.0dB tap, frequency range 698-2700MHz, insertion loss ≤ 0.22dB, directivity ≥20dB, VSWR ≤ 1.25, impedance 50 ohms, 3rd order intermodulation ≤–150dB, max. input power 300W, from –40℃ to +75℃, size 123×45×17.5mm. | M40134 Ответвитель мощности, ответвление 20±1.0дБ, диапазон частот 698-2700МГц, вносимые потери ≤ 0.22дБ, направленность ≥20дБ, КСВ ≤ 1.25, импеданс 50 Ом, интермодуляция 3го порядка ≤–150 дБ, макс. входная мощность 300 Вт, от –40℃ до +75℃, размер 123×45×17.5мм. | 301 | 368 |  | Antenna | Coupler
54020510000010 | OHQ-10-0305 | OHQ-10-0305 Jianbotong Power Coupler, 10dB tap, frequency range 300-500MHz, insertion loss ≤ 1.12dB, directivity ≥20dB, SWR ≤ 1.4, impedance 50Ω, 3rd order intermodulation ≤–150dB, max. input power 50W, N-F connector. | OHQ-10-0305 Ответвитель мощности Jianbotong, ответвление 10дБ, диапазон частот 300-500МГц, вносимые потери ≤ 1.12дБ, направленность ≥20дБ, КСВ ≤ 1.4, импеданс 50 Ом, интермодуляция 3го порядка ≤–150 дБ, макс. входная мощность 50Вт, разъем N-F. | 366 | 447 |  | Antenna | Coupler
54020510000011 | OHQ-15-0305 | OHQ-15-0305 Jianbotong Power Coupler, 15dB tap, frequency range 300-500MHz, insertion loss ≤ 0.5dB, directivity ≥20dB, SWR ≤ 1.4, impedance 50Ω, 3rd order intermodulation ≤–150dB, max. input power 50W, N-F connector. | OHQ-15-0305 Ответвитель мощности Jianbotong, ответвление 15дБ, диапазон частот 300-500МГц, вносимые потери ≤ 0.5дБ, направленность ≥20дБ, КСВ ≤ 1.4, импеданс 50 Ом, интермодуляция 3го порядка ≤–150 дБ, макс. входная мощность 50Вт, разъем N-F. | 366 | 447 |  | Antenna | Coupler
50081400000046 | OHQ-20-0305 | OHQ-20-0305 Jianbotong Power Coupler, 20dB tap, frequency range 300-500MHz, insertion loss ≤ 0.5dB, directivity ≥30dB, VSWR ≤ 1.4, impedance 50 ohms, 3rd order intermodulation ≤–150dB, max. input power 50W, N-F connector. | OHQ-20-0305 Ответвитель мощности Jianbotong, ответвление 20дБ, диапазон частот 300-500МГц, вносимые потери ≤ 0.5дБ, направленность ≥30дБ, КСВ ≤ 1.4, импеданс 50 Ом, интермодуляция 3го порядка ≤–150 дБ, макс. входная мощность 50Вт, разъем N-F. | 366 | 447 |  | Antenna | Coupler
50081400000056 | OHQ-35-0305 | OHQ-35-0305 Jianbotong Power Coupler, 35dB tap, frequency range 300-500MHz, insertion loss ≤ 0.4dB, directivity ≥30dB, SWR ≤ 1.4, impedance 50 Ω, 3rd order intermodulation ≤–150 dB, max. input power 50W, N-F connector. | OHQ-35-0305 Ответвитель мощности Jianbotong, ответвление 35дБ, диапазон частот 300-500МГц, вносимые потери ≤ 0.4дБ, направленность ≥30дБ, КСВ ≤ 1.4, импеданс 50 Ом, интермодуляция 3го порядка ≤–150 дБ, макс. входная мощность 50Вт, разъем N-F. | 380 | 464 |  | Antenna | Coupler
54020510000008 | OHQ-5-0305 | OHQ-5-0305 Jianbotong power coupler, 5dB tap, frequency range 300-500MHz, insertion loss ≤ 2.2dB, directivity ≥20dB, VSWR ≤ 1.4, impedance 50 Ohm, 3rd order intermodulation ≤–150dB, max. input power 50W, N-F connector. | OHQ-5-0305 Ответвитель мощности Jianbotong, ответвление 5дБ, диапазон частот 300-500МГц, вносимые потери ≤ 2.2дБ, направленность ≥20дБ, КСВ ≤ 1.4, импеданс 50 Ом, интермодуляция 3го порядка ≤–150 дБ, макс. входная мощность 50Вт, разъем N-F. | 366 | 447 |  | Antenna | Coupler
54020510000009 | OHQ-7-0305 | OHQ-7-0305 Jianbotong Power Coupler, 7dB tap, frequency range 300-500MHz, insertion loss ≤ 2.0dB, directivity ≥20dB, SWR ≤ 1.4, impedance 50 Ω, 3rd order intermodulation ≤–150 dB, max. input power 50W, N-F connector. | OHQ-7-0305 Ответвитель мощности Jianbotong, ответвление 7дБ, диапазон частот 300-500МГц, вносимые потери ≤ 2.0дБ, направленность ≥20дБ, КСВ ≤ 1.4, импеданс 50 Ом, интермодуляция 3го порядка ≤–150 дБ, макс. входная мощность 50Вт, разъем N-F. | 366 | 447 |  | Antenna | Coupler

## GPS
BOM | MODEL RUS | DESCRIPTION ENG | DESCRIPTION RUS | GPL, CNY | РРЦ, CNY | COMMENTS | MAINTYPE | SUBTYPE | FREQUENCY BAND
54021210000011 | -DAMA1568AT41 | -DAMA1568AT41 GPS/BD antenna, SMA interface, 3m cable. | -DAMA1568AT41 Антенна GPS/BD, интерфейс SMA, кабель 3м. | 129 | 158 | EOL | Antenna | GPS
32070000000436 | DAMA1568AT41 | DAMA1568AT41 GPS/BD antenna, SMA interface, 10m cable. | DAMA1568AT41 Антенна GPS/BD, интерфейс SMA, кабель 10м. | 144 | 176 |  | Antenna | GPS
32070000600112 | DAMA1575AT41 | DAMA1575AT41 GPS Antenna 1575.42±5M MHz, SMA interface, 3m cable, no logo. | DAMA1575AT41 Антенна GPS 1575.42±5М МГц, интерфейс SMA, кабель 3м, без логотипа. | 137 | 168 |  | Antenna | GPS
32070000000513 | DAMA1575AT41 | DAMA1575AT41 GPS Antenna 1575.42±5 MHz, SMA connector, VSWR≤1.5, 3m cable GPS04, Hytera logo. | DAMA1575AT41 Антенна GPS 1575.42±5М МГц, интерфейс SMA, кабель 3м, логотип Hytera. | 137 | 168 |  | Antenna | GPS
32070000600246 | DAMA1575AT41 | DAMA1575AT41 GPS Antenna 1575.42±5M MHz, SMA interface, 5m cable, no logo. | DAMA1575AT41 Антенна GPS 1575.42±5М МГц, интерфейс SMA, кабель 5м, без логотипа. | 137 | 168 |  | Antenna | GPS
32070000600114 | DAMA1590AT42 | DAMA1590AT42 GPS/GLONASS antenna, SMA interface, 3m cable, without logo. | DAMA1590AT42 Антенна GPS/ГЛОНАСС, интерфейс SMA, кабель 3м, без логотипа. | 137 | 168 |  | Antenna | GPS
32070000600126 | KBT-103A | KBT-103A GPS Antenna, 1575 MHz, SMA-M connector, four-armed helix GPS06, no logo. | KBT-103A Антенна GPS, 1575 МГц, разъем SMA-M, четырехлучевая спираль GPS06, без логотипа. | 860 | 1050 |  | Antenna | GPS
54120010006163 | TCT-BD-SS3802 | TCT-BD-SS3802 Positioning antenna, BD standard, frequency range B1 1561±5 MHz, gain 39±2dBi, SWR<2, power supply DC 4...6V, operating temperature -40℃ to -75℃, N-F connector. | TCT-BD-SS3802 Антенна для позиционирования, стандарт BD, диапазон частот B1 1561±5МГц, усиление 39±2дБи, КСВ<2, электропитание DC 4...6В, рабочая температура от -40℃ до -75℃, разъем N-F. | 530 | 647 |  | Antenna | GPS
54120010021195 | TCT-GPS-SS3801 | TCT-GPS-SS3801 BD+GPS Antenna, N-F connector, B1+GPS 1561.098±5MHz and 1575.42±5MHz, gain 39±2dBi, SWR<2.5, 50Ohm, power supply DC 3...6V. | TCT-GPS-SS3801 Антенна BD+GPS, разъем N-F, B1+GPS 1561.098±5МГц и 1575.42±5МГц, усиление 39±2дБи, КСВ<2.5, 50Ом, электропитание DC 3...6В. | 530 | 647 |  | Antenna | GPS

## KBTTQJ900AII
BOM | MODEL RUS | DESCRIPTION ENG | DESCRIPTION RUS | GPL, CNY | РРЦ, CNY | COMMENTS | MAINTYPE | SUBTYPE | FREQUENCY BAND
32070000000788 | -TQJ-900AII | -TQJ-900AII (32070000000788) Antenna, 806-876 MHz, gain 10.5dBi, N-F connector, with accessories. | -TQJ-400W9 (32070000000788) Антенна, 806-876 МГц, усиление 10.5дБи, разъем N-F, с аксессуарами. | 3237 | 3950 | EOL | Antenna | KBTTQJ900AII | N-F
32070000000156 | TQJ-900AII | TQJ-900AII (32070000000156) Antenna, 806-876 MHz, gain 10.5dBi, N-F connector, with accessories. | TQJ-400W9 (32070000000156) Антенна, 806-876 МГц, усиление 10.5дБи, разъем N-F, с аксессуарами. | 2256 | 2753 |  | Antenna | KBTTQJ900AII | N-F

## Mount
BOM | MODEL RUS | DESCRIPTION ENG | DESCRIPTION RUS | GPL, CNY | РРЦ, CNY | COMMENTS | MAINTYPE | SUBTYPE | FREQUENCY BAND
11985010000102 | 11985010000102 | 11985010000102 Fasteners for a desktop radio. | 11985010000102 Крепёж для настольной радиостанции. | 831 | 1014 |  | Antenna | Mount
32070000000378 | CTZ-1JB | CTZ-1JB Antenna bracket, BNC interface, 3m cable. | CTZ-1JB Кронштейн для антенны, интерфейс BNC, кабель длиной 3м. | 151 | 185 |  | Antenna | Mount
32070000001295 | CTZ-CK1 | CTZ-CK1 Antenna bracket, BNC interface, 15m cable. | CTZ-CK1 Кронштейн для антенны, интерфейс BNC, кабель длиной 15м. | 287 | 351 |  | Antenna | Mount
32070000000571 | CTZ-CK1 | CTZ-CK1 Antenna bracket, BNC interface. | CTZ-CK1 Кронштейн для антенны, интерфейс BNC. | 151 | 185 |  | Antenna | Mount
32070000000134 | CTZ-CK2 | CTZ-CK2 Antenna bracket, BNC interface, 3m cable. | CTZ-CK2 Кронштейн для антенны, интерфейс BNC, кабель длиной 3м. | 151 | 185 |  | Antenna | Mount
32070000600120 | CTZ-CK3-GPS | CTZ-CK3-GPS Antenna bracket, BNC interface, cable length 5 m, perforated hole seat. | CTZ-CK3-GPS Кронштейн для антенны, интерфейс BNC, кабель длиной 5м, установка в отверстие. | 452 | 552 |  | Antenna | Mount
32070000062061 | CTZ-WXJB1 | CTZ-WXJB1 Antenna bracket, BNC interface, cable length of 5 m. | CTZ-WXJB1 Кронштейн для антенны, интерфейс BNC, кабель длиной 5м. | 301 | 368 |  | Antenna | Mount
11510000060515 | Clamp 090M | Clamp 090M Antenna mount, on a 51mm diameter pipe. | Clamp 090M Крепление для антенны, на трубу диаметром 51мм. | 265 | 324 |  | Antenna | Mount
32070000000543 | M110 | M110 Antenna base with UHF connector, magnetic, 10m cable with BNC-M connector. | M110 Основание для антенны с разъемом UHF, магнитное, кабель длиной 10м с разъемом BNC-M. | 187 | 229 |  | Antenna | Mount
32070000000508 | M110 | M110 Antenna base with UHF connector, magnetic, 15m cable with BNC-M connector. | M110 Основание для антенны с разъемом UHF, магнитное, кабель длиной 15м с разъемом BNC-M. | 287 | 351 |  | Antenna | Mount
32070000000964 | M110 | M110 Antenna base with UHF connector, magnetic, 3m cable with BNC-M connector. | M110 Основание для антенны с разъемом UHF, магнитное, кабель длиной 3м с разъемом BNC-M. | 151 | 185 |  | Antenna | Mount
32070000000759 | M110 | M110 Antenna base with UHF connector, magnetic, 3m cable with UHF-M connector. | M110 Основание для антенны с разъемом UHF, магнитное, кабель длиной 3м с разъемом UHF-M. | 151 | 185 |  | Antenna | Mount
32070000000159 | M110 | M110 Antenna base with UHF connector, magnetic, 5m cable with BNC-M connector. | M110 Основание для антенны с разъемом UHF, магнитное, кабель длиной 5м с разъемом BNC-M. | 187 | 229 |  | Antenna | Mount
32070000061284 | M110 | M110 Antenna base with UHF connector, magnetic, 6m cable with BNC-M connector. | M110 Основание для антенны с разъемом UHF, магнитное, кабель длиной 6м с разъемом BNC-M. | 187 | 229 |  | Antenna | Mount

## Connector
BOM | MODEL RUS | DESCRIPTION ENG | DESCRIPTION RUS | GPL, CNY | РРЦ, CNY | COMMENTS | MAINTYPE | SUBTYPE | FREQUENCY BAND
51030500000016 | 51030500000016 | 51030500000016 High-frequency connector, type N-M, impedance 50 Ohm, frequency range 0-11 GHz, from -55 to + 155 ℃, size 62.6 * 21.7 mm, for feeder. | 51030500000016 Разъем высокочастотный, тип N-M, импеданс 50 Ом, диапазон частот 0-11ГГц, от -55 до +155℃, размер 62.6*21.7мм, для фидера. | 151 | 185 |  | Antenna | Connector
51030600000036 | 51030600000036 | 51030600000036 High-frequency connector, type SMA-F, impedance 50 Ohm, frequency range 0-3GHz, size 24*12.7mm. | 51030600000036 Разъем высокочастотный, тип SMA-F, импеданс 50 Ом, диапазон частот 0-3ГГц, размер 24*12.7мм. | 79 | 97 |  | Antenna | Connector
51031100060041 | N-J12H-1 | N-J12H-1 (51031100060041) High-frequency connector, type N-M, impedance 50 Ohm, frequency range 0-3GHz, from -40 to +85℃, size F22.5*48.2mm, for 12D feeder. | N-J12H-1 (51031100060041) Разъем высокочастотный, тип N-M, импеданс 50 Ом, диапазон частот 0-3ГГц, от -40 до +85℃, размер Ф22.5*48.2мм, для фидера 12D. | 137 | 168 |  | Antenna | Connector
51030500000017 | N1141G4-002-NXATPXS-50 | N1141G4-002-NXATPXS-50 High-frequency connector, type N-M, impedance 50 Ohm, frequency range 0-3GHz, size Ф34.5*62.22mm, for 7/8" feeder. | N1141G4-002-NXATPXS-50 Разъем высокочастотный, тип N-M, импеданс 50 Ом, диапазон частот 0-3ГГц, размер Ф34.5*62.22мм, для фидера 7/8". | 151 | 185 |  | Antenna | Connector

## Adapter
BOM | MODEL RUS | DESCRIPTION ENG | DESCRIPTION RUS | GPL, CNY | РРЦ, CNY | COMMENTS | MAINTYPE | SUBTYPE | FREQUENCY BAND
51031100000025 | 51031100000025 | 51031100000025 Coaxial adapter, N-F connector, SMA-M connector, impedance 50 Ohm, operating range from 0 to 1 GHz, size φ16 * 39.5 mm, IP68, from -55 to 155 ℃. | 51031100000025 Адаптер коаксиальный, разъем N-F, разъем SMA-M, импеданс 50Ом, рабочий диапазон от 0 до 1ГГц, размер φ16*39.5мм, IP68, от -55 до 155℃. | 122 | 149 |  | Antenna | Adapter
51031100060043 | 51031100060043 | 51031100060043 Amphenol coaxial adapter, N-F connector, N-F connector, impedance 50 Ohm. | 51031100060043 Адаптер коаксиальный Amphenol, разъем N-F, разъем N-F, импеданс 50Ом. | 115 | 141 |  | Antenna | Adapter
51031100081501 | N-BNC-50JK-1(WG) | N-BNC-50JK-1(WG) Coaxial adapter, N-M/BNC-F connectors, impedance 50 Ohm, frequency range from 0 to 3 GHz, from -40℃ to +85℃, size Ф34.5 mm. | N-BNC-50JK-1(WG) Адаптер коаксиальный, разъёмы N-M/BNC-F, импеданс 50Ом, диапазон частот от 0 до 3GHz, от -40℃ до +85℃, размер Ф34.5мм. | 36 | 44 |  | Antenna | Adapter

## Cable
BOM | MODEL RUS | DESCRIPTION ENG | DESCRIPTION RUS | GPL, CNY | РРЦ, CNY | COMMENTS | MAINTYPE | SUBTYPE | FREQUENCY BAND
5105050000359A | 5105050000359A | 5105050000359A RF coaxial feeder, diameter 7/8'', 50 Ohm, black, 10-3000 MHz, 26.90±0.3mm. | 5105050000359A Кабель радиочастотный коаксиальный, диаметр 7/8'', 50 Ом, черный, 10-3000МГц, 26.90±0.3мм. | 151 | 185 |  | Antenna | Cable
5105050061727A | 5105050061727A | 5105050061727A RF coaxial cable (jumper), N-M / N-M connectors, 3m length, 1/2" diameter, 50 ohms, black, 0-3000 MHz. | 5105050061727A Кабель (джампер) радиочастотный коаксиальный, разъемы N-M / N-M, длина 3м, диаметр 1/2'', 50 Ом, черный, 0-3000МГц. | 244 | 298 |  | Antenna | Cable
5105050062207A | 5105050062207A | 5105050062207A RF coaxial cable (jumper), N-F / N-M connectors, 3m length, 1/2" diameter, 50 ohms, black, 0-3000MHz. | 5105050062207A Кабель (джампер) радиочастотный коаксиальный, разъемы N-F / N-M, длина 3м, диаметр 1/2'', 50 Ом, черный, 0-3000МГц. | 301 | 368 |  | Antenna | Cable
5105050000706A | LMR195 jumper | LMR195 (5105050000706A) Amphenol RF coaxial cable (jumper), BNC-F / N-F connectors, length 290mm, 50 ohms, 0-1000MHz. | LMR195 (5105050000706A) Кабель Amphenol (джампер) радиочастотный коаксиальный, разъёмы BNC-F / N-F, длина 290мм, 50 Ом, 0-1000МГц. | 137 | 168 |  | Antenna | Cable
5105050000264A | RG58 jumper | RG58 (5105050000264A) RF coaxial cable (jumper), BNC-M / N-F connectors, length 3000mm, 50 ohms, 0-1000MHz. | RG58 (5105050000264A) Кабель (джампер) радиочастотный коаксиальный, разъёмы BNC-M / N-F, длина 3000мм, 50 Ом, 0-1000МГц. | 172 | 210 |  | Antenna | Cable
5105050000399A | TSA1590AT4-S5 | TSA1590AT4-S5 (5105050000399A) RF coaxial feeder, diameter 1/2'', 50 Ohm, black, 10-3000 MHz, 15.80 mm. | TSA1590AT4-S5 (5105050000399A) Кабель радиочастотный коаксиальный, диаметр 1/2'', 50 Ом, черный, 10-3000МГц, 15.80мм. | 79 | 97 |  | Antenna | Cable

## PanoramaAF
BOM | MODEL RUS | DESCRIPTION ENG | DESCRIPTION RUS | GPL, CNY | РРЦ, CNY | COMMENTS | MAINTYPE | SUBTYPE | FREQUENCY BAND
32070000600240 | A5GH-TET (AN0405M08) | A5GH-TUT (AN0405M08) Panorama antenna, 380-430 MHz, 5dB gain, MD suction cup with BNC connector with 5m feeder. | A5GH-TET (AN0405M08) Антенна Panorama, 380-430 МГц, усиление 5дБи, присоска MD с разъемом BNC с фидером 5м. | 1397 | 1705 |  | Antenna | PanoramaAF
32070000063189 | AFB-S2 (AN0420M12) | AFB-S2 (AN0420M12) Panorama Antenna, 410-430 MHz, 2dBi gain, MD suction cup with BNC connector with 5m feeder. | AFB-S2 (AN0420M12) Антенна Panorama, 410-430 МГц, усиление 2дБи, присоска MD с разъемом BNC с фидером 5м. | 444 | 542 |  | Antenna | PanoramaAF
32070000000353 | AFB-S2 (AN0423M01) | AFB-S2 (AN0423M01) Panorama Antenna, 400-446 MHz, 2dBi gain. | AFB-S2 (AN0423M01) Антенна Panorama, 400-446 МГц, усиление 2дБи. | 1432 | 1748 |  | Antenna | PanoramaAF

## PanoramaVCD
BOM | MODEL RUS | DESCRIPTION ENG | DESCRIPTION RUS | GPL, CNY | РРЦ, CNY | COMMENTS | MAINTYPE | SUBTYPE | FREQUENCY BAND
32070000600274 | AQHB-TET (AN0405M12) | AQHB-TET (AN0405M12) Antenna, 380-430 MHz, gain 2dBi, feeder length 5m, connectors M8 and SC1-BNC-PC10 | AQHB-TET (AN0405M12) Антенна, 380-430МГц, усиление 2дБи, длина фидера 5м, разъемы M8 и SC1-BNC-PC10 | \ | \ |  | Antenna | PanoramaVCD
32070000061882 | VCD-TET-5B (AN0410M05) | VCD-TET-5B (AN0410M05) Antenna, 400-420 MHz, gain 2 dBi, BNC-M connector, feeder length 5 m. | VCD-TET-5B (AN0410M05) Антенна, 400-420МГц, усиление 2дБи, разъем BNC-M, фидер длиной 5м. | 1934 | 2360 |  | Antenna | PanoramaVCD

## Splitter
BOM | MODEL RUS | DESCRIPTION ENG | DESCRIPTION RUS | GPL, CNY | РРЦ, CNY | COMMENTS | MAINTYPE | SUBTYPE | FREQUENCY BAND
54020710000027 | B40086 | B40086 HFS Power Divider, 2 outputs, frequency range 300-520MHz, insertion loss ≤ 3.3dB, SWR ≤ 1.25, impedance 50 ohms, 3rd order intermodulation ≤–150 dB, max. input power 300W, from –40℃ to +75℃, size 352.8×60.6×25 mm. | B40086 Делитель мощности HFS, 2 выхода, диапазон частот 300-520МГц, вносимые потери ≤ 3.3дБ, КСВ ≤ 1.25, импеданс 50 Ом, интермодуляция 3го порядка ≤–150 дБ, макс. входная мощность 300 Вт, от –40℃ до +75℃, размер 352.8×60.6×25 мм. | 452 | 552 |  | Antenna | Splitter
54020710000028 | B40087 | B40087 HFS Power Divider, 3 outputs, frequency range 300-520MHz, insertion loss ≤ 5.4dB, SWR ≤ 1.25, impedance 50 ohms, 3rd order intermodulation ≤–150 dB, max. input power 300W, from –40℃ to +75℃, size 397.8×60.6×25 mm. | B40087 Делитель мощности HFS, 3 выхода, диапазон частот 300-520МГц, вносимые потери ≤ 5.4дБ, КСВ ≤ 1.25, импеданс 50 Ом, интермодуляция 3го порядка ≤–150 дБ, макс. входная мощность 300 Вт, от –40℃ до +75℃, размер 397.8×60.6×25 мм. | 530 | 647 |  | Antenna | Splitter
54020710000029 | B40088 | B40088 HFS power divider, 4 outputs, frequency range 300-520MHz, insertion loss ≤ 6.4dB, VSWR ≤ 1.25, impedance 50 Ohm, 3rd order intermodulation ≤–150dB, max. input power 300W, from –40℃ to +75℃, size 407.8×60.6×25 mm. | B40088 Делитель мощности HFS, 4 выхода, диапазон частот 300-520МГц, вносимые потери ≤ 6.4дБ, КСВ ≤ 1.25, импеданс 50 Ом, интермодуляция 3го порядка ≤–150 дБ, макс. входная мощность 300 Вт, от –40℃ до +75℃, размер 407.8×60.6×25 мм. | 530 | 647 |  | Antenna | Splitter
54020710000021 | B40130 | B40130 HFS Power Divider, 2 Outputs, Frequency Range 130-180MHz, Insertion Loss ≤ 3.4dB, SWR ≤ 1.3, Impedance 50 Ohm, 3rd Order Intermodulation ≤–150dB, Max. Input Power 300W, –40℃ to +75℃, Size 350×25×25mm, (without connectors). | B40130 Делитель мощности HFS, 2 выхода, диапазон частот 130-180МГц, вносимые потери ≤ 3.4дБ, КСВ ≤ 1.3, импеданс 50 Ом, интермодуляция 3го порядка ≤–150 дБ, макс. входная мощность 300 Вт, от –40℃ до +75℃, размер 350×25×25 мм, (без разъёмов). | 752 | 918 |  | Antenna | Splitter
54020710000022 | B40131 | B40131 HFS Power Divider, 3 Outputs, Frequency Range 130-180MHz, Insertion Loss ≤ 5.6dB, SWR ≤ 1.3, Impedance 50 Ohm, 3rd Order Intermodulation ≤–150dB, Max. input power 300W, from –40℃ to +75℃, size 350×25×25 mm, (without connectors). | B40131 Делитель мощности HFS, 3 выхода, диапазон частот 130-180МГц, вносимые потери ≤ 5.6дБ, КСВ ≤ 1.3, импеданс 50 Ом, интермодуляция 3го порядка ≤–150 дБ, макс. входная мощность 300 Вт, от –40℃ до +75℃, размер 350×25×25 мм, (без разъёмов). | 831 | 1014 |  | Antenna | Splitter
54020710000023 | B40132 | B40132 HFS power divider, 4 outputs, frequency range 130-180MHz, insertion loss ≤ 6.6dB, VSWR ≤ 1.3, impedance 50 Ohm, 3rd order intermodulation ≤–150dB, max. input power 300W, from –40℃ to +75℃, size 350×25×25 mm, (without connectors). | B40132 Делитель мощности HFS, 4 выхода, диапазон частот 130-180МГц, вносимые потери ≤ 6.6дБ, КСВ ≤ 1.3, импеданс 50 Ом, интермодуляция 3го порядка ≤–150 дБ, макс. входная мощность 300 Вт, от –40℃ до +75℃, размер 350×25×25 мм, (без разъёмов). | 1203 | 1468 |  | Antenna | Splitter
50081500000010 | GFQ-2-0305 | GFQ-2-0305 KBT Power Divider, 2 outputs, frequency range 300-500MHz, insertion loss ≤ 3.5dB, isolation ≥20dB, SWR ≤ 1.4, impedance 50 Ohm, max. input power 50W, from –30℃ to +60℃, size 117×83×21 mm. | GFQ-2-0305 Делитель мощности KBT, 2 выхода, диапазон частот 300-500МГц, вносимые потери ≤ 3.5дБ, изоляция ≥20дБ, КСВ ≤ 1.4, импеданс 50 Ом, макс. входная мощность 50 Вт, от –30℃ до +60℃, размер 117×83×21 мм. | 817 | 997 |  | Antenna | Splitter
54020710000008 | GFQ-2Y-0727 | GFQ-2Y-0727 KBT Power Divider, 2 outputs, frequency range 700-2700MHz, insertion loss ≤ 3.5dB, isolation ≥20dB, SWR ≤ 1.3, impedance 50 Ohm, max. input power 50W, from –30℃ to +60℃, size 92×63×20 mm. | GFQ-2Y-0727 Делитель мощности KBT, 2 выхода, диапазон частот 700-2700МГц, вносимые потери ≤ 3.5дБ, изоляция ≥20дБ, КСВ ≤ 1.3, импеданс 50 Ом, макс. входная мощность 50 Вт, от –30℃ до +60℃, размер 92×63×20 мм. | 301 | 368 |  | Antenna | Splitter
50081500000012 | GFQ-3-0305 | GFQ-3-0305 KBT power divider, 3 outputs, frequency range 300-500MHz, insertion loss ≤ 5.4dB, isolation ≥20dB, VSWR ≤ 1.4, impedance 50 Ohm, max. input power 50W, N-F connectors, from –30℃ to +60℃, size 135×83×21 mm. | GFQ-3-0305 Делитель мощности KBT, 3 выхода, диапазон частот 300-500МГц, вносимые потери ≤ 5.4дБ, изоляция ≥20дБ, КСВ ≤ 1.4, импеданс 50 Ом, макс. входная мощность 50 Вт, разъёмы N-F, от –30℃ до +60℃, размер 135×83×21 мм. | 817 | 997 |  | Antenna | Splitter
50081500000006 | GFQ-4-0305 | GFQ-4-0305 KBT Power Divider, 4 outputs, frequency range 300-500MHz, insertion loss ≤ 6.6dB, isolation ≥20dB, VSWR ≤ 1.4, impedance 50 Ohm, max. input power 50W, N-F connectors, from –30℃ to +60℃, size 146×138×21 mm. | GFQ-4-0305 Делитель мощности KBT, 4 выхода, диапазон частот 300-500МГц, вносимые потери ≤ 6.6дБ, изоляция ≥20дБ, КСВ ≤ 1.4, импеданс 50 Ом, макс. входная мощность 50 Вт, разъёмы N-F, от –30℃ до +60℃, размер 146×138×21 мм. | 817 | 997 |  | Antenna | Splitter
54020710000019 | M40135 | M40135 HFS Power Divider, 2 outputs, frequency range 698-2700MHz, insertion loss ≤ 3.5dB, isolation ≥20dB, VSWR ≤ 1.25, impedance 50 Ohm, 3rd order intermodulation ≤–120dB, max. input power 50W, N-F connectors, from –40℃ to +75℃, size 79×71×22mm, without connectors. | M40135 Делитель мощности HFS, 2 выхода, диапазон частот 698-2700МГц, вносимые потери ≤ 3.5дБ, изоляция ≥20дБ, КСВ ≤ 1.25, импеданс 50 Ом, интермодуляция 3го порядка ≤–120 дБ, макс. входная мощность 50 Вт, разъёмы N-F, от –40℃ до +75℃, размер 79×71×22 мм, без разъёмов. | 380 | 464 |  | Antenna | Splitter

## Combiner
BOM | MODEL RUS | DESCRIPTION ENG | DESCRIPTION RUS | GPL, CNY | РРЦ, CNY | COMMENTS | MAINTYPE | SUBTYPE | FREQUENCY BAND
54021310000036 | B40201 | B40201 Hybrid Combiner, 4-port, 300-520MHz, Attenuation ≤ 3.0±0.4dB, Return Loss ≥ 20dB, Isolation ≥ 30dB, 3rd Order Intermodulation ≤ –153dBc, Max. Input Signal Power 300W, N-F Connectors. | B40201 Сумматор гибридный, 4-портовый, 300-520МГц, затухание ≤ 3.0±0.4дБ, обратные потери ≥ 20дБ, изоляция ≥ 30дБ, интермодуляции 3го порядка ≤ –153дБc, макс мощность сигналов на входе 300Вт, разъёмы N-F. | 1354 | 1652 |  | Antenna | Combiner

## CovertCS
BOM | MODEL RUS | DESCRIPTION ENG | DESCRIPTION RUS | GPL, CNY | РРЦ, CNY | COMMENTS | MAINTYPE | SUBTYPE | FREQUENCY BAND
32070000600266 | CS-380/430-5T-BNC (AN0405M11) | CS-380/430-5T-BNC (AN0405M11) Antenna, 380-430 MHz band, concealed installation, BNC connector, 5m feeder length. | CS-380/430-5T-BNC (AN0405M11) Антенна, диапазон 380-430МГц, скрытной установки, разъем BNC, длина фидера 5м. | 452 | 552 |  | Antenna | CovertCS
32070000060721 | CS-400-470-5T (AN0435M06) | CS-400-470-5T (AN0435M06) Covert antenna, 400-470 MHz, BNC interface, cable 5 m. | CS-400-470-5T (AN0435M06) Антенна скрытная, 400-470 МГц, интерфейс BNC, кабель длиной 5м. | 444 | 542 |  | Antenna | CovertCS

## Load
BOM | MODEL RUS | DESCRIPTION ENG | DESCRIPTION RUS | GPL, CNY | РРЦ, CNY | COMMENTS | MAINTYPE | SUBTYPE | FREQUENCY BAND
54021010000002 | DF-RN-25-3 | DF-RN-25-3 Coaxial load, 50 Ohm, frequency range 0-3 GHz, SWR ≤ 1.2, rated power 25 W, N-M connector, Φ45 × 90 mm | DF-RN-25-3 Нагрузка коаксиальная, 50 Ом, диапазон частот 0-3 ГГц , КСВ ≤ 1,2, номинальная мощность 25 Вт, разъем N-M, Φ45 × 90 мм | 301 | 368 |  | Antenna | Load
54021010000001 | DF-RN-5-3 | DF-RN-5-3 Coaxial load, 50 Ohm, frequency range 0-3 GHz, SWR ≤ 1.2, rated power 5 W, N-M connector, size Φ20*36 mm. | DF-RN-5-3 Нагрузка коаксиальная, 50 Ом, диапазон частот 0-3 ГГц , КСВ ≤ 1.2, номинальная мощность 5 Вт, разъем N-M, размер Φ20*36 мм. | 79 | 97 |  | Antenna | Load
54021010000005 | DF-SNW-200-3 | DF-SNW-200-3 Coaxial load, 50 Ohm, frequency range 0-3 GHz, SWR≤1.2, rated power 200 W, N-M connector, size 200 *142*65 mm. | DF-SNW-200-3 Нагрузка коаксиальная, 50 Ом, диапазон частот 0-3 ГГц, КСВ≤1.2, номинальная мощность 200 Вт, разъем N-M , размеры 200 *142*65 мм. | 981 | 1197 |  | Antenna | Load
54021010000003 | DF-SNW-50-4 | DF-SNW-50-4 Coaxial load, 50 Ohm, frequency range 0-4 GHz, SWR≤1.2, rated power 50 W, N-M connector, dimensions 80 * 60 * 60 mm. | DF-SNW-50-4 Нагрузка коаксиальная, 50 Ом, диапазон частот 0-4 ГГц, КСВ≤1.2, номинальная мощность 50 Вт, разъем N-M , размеры 80 *60*60 мм. | 530 | 647 |  | Antenna | Load

## Attenuator
BOM | MODEL RUS | DESCRIPTION ENG | DESCRIPTION RUS | GPL, CNY | РРЦ, CNY | COMMENTS | MAINTYPE | SUBTYPE | FREQUENCY BAND
54021310002200 | DTS50G-15-3 | DTS50G-15-3 Coaxial attenuator, attenuation 15±0.5 dB, N-M \ N-F connectors, frequency range 0 - 3 GHz, impedance 50 Ohm, max. input power 50 W, Ф63 * 112 mm. | DTS50G-15-3 Аттенюатор коаксиальный, затухание 15±0,5дБ, разъёмы N-M \ N-F, диапазон частот 0 - 3 ГГц, импеданс 50 Ом, макс. входная мощность 50 Вт, Ф63*112мм. | 752 | 918 |  | Antenna | Attenuator
54021310002201 | DTS50G-20-3 | DTS50G-20-3 Coaxial attenuator, attenuation 20±0.5 dB, N-M \ N-F connectors, frequency range 0 - 3 GHz, impedance 50 Ohm, max. input power 50 W, Ф63*112 mm. | DTS50G-20-3 Аттенюатор коаксиальный, затухание 20±0,5дБ, разъёмы N-M \ N-F, диапазон частот 0 - 3 ГГц, импеданс 50 Ом, макс. входная мощность 50 Вт, Ф63*112мм. | 752 | 918 |  | Antenna | Attenuator
54021310002202 | DTS50G-25-3 | DTS50G-25-3 Coaxial attenuator, attenuation 25±0.5 dB, N-M \ N-F connectors, frequency range 0 - 3 GHz, impedance 50 Ohm, max. input power 50 W, Ф63*112 mm. | DTS50G-25-3 Аттенюатор коаксиальный, затухание 25±0,5дБ, разъёмы N-M \ N-F, диапазон частот 0 - 3 ГГц, импеданс 50 Ом, макс. входная мощность 50 Вт, Ф63*112мм. | 752 | 918 |  | Antenna | Attenuator
54021310000006 | SJ-RN-5-6-3 | SJ-RN-5-6-3 Coaxial attenuator, attenuation 6±0.4 dB, N-M \ N-F connectors, frequency range 0 - 3 GHz, impedance 50 Ohm, max. input power 5 W, Ф30*58 mm. | SJ-RN-5-6-3 Аттенюатор коаксиальный, затухание 6±0,4дБ, разъёмы N-M \ N-F, диапазон частот 0 - 3 ГГц, импеданс 50 Ом, макс. входная мощность 5 Вт, Ф30*58мм. | 230 | 281 |  | Antenna | Attenuator
54021310000017 | TS5-10-3 | TS5-10-3 Coaxial attenuator, attenuation 10±0.5 dB, N-M \ N-F connectors, frequency range 0 - 3 GHz, impedance 50 Ohm, max. input power 5 W, Ф20 * 60 mm. | TS5-10-3 Аттенюатор коаксиальный, затухание 10±0,5дБ, разъёмы N-M \ N-F, диапазон частот 0 - 3 ГГц, импеданс 50 Ом, макс. входная мощность 5 Вт, Ф20*60мм. | 301 | 368 |  | Antenna | Attenuator
54021310002203 | TS5-15-3 | TS5-15-3 Coaxial attenuator, attenuation 15±0.5 dB, N-M \ N-F connectors, frequency range 0 - 3 GHz, impedance 50 Ohm, max. input power 5 W, Ф20*70 mm. | TS5-15-3 Аттенюатор коаксиальный, затухание 15±0,5дБ, разъёмы N-M \ N-F, диапазон частот 0 - 3 ГГц, импеданс 50 Ом, макс. входная мощность 5 Вт, Ф20*70мм. | 380 | 464 |  | Antenna | Attenuator
54021310002204 | TS5-20-3 | TS5-20-3 Coaxial attenuator, attenuation 20±0.5 dB, N-M \ N-F connectors, frequency range 0 - 3 GHz, impedance 50 Ohm, max. input power 5 W, Ф20*70 mm. | TS5-20-3 Аттенюатор коаксиальный, затухание 20±0,5дБ, разъёмы N-M \ N-F, диапазон частот 0 - 3 ГГц, импеданс 50 Ом, макс. входная мощность 5 Вт, Ф20*70мм. | 301 | 368 |  | Antenna | Attenuator
54021310002205 | TS5-25-3 | TS5-25-3 Coaxial attenuator, attenuation 25±0.5 dB, N-M \ N-F connectors, frequency range 0 - 3 GHz, impedance 50 Ohm, max. input power 5 W, Ф20*70 mm. | TS5-25-3 Аттенюатор коаксиальный, затухание 25±0,5дБ, разъёмы N-M \ N-F, диапазон частот 0 - 3 ГГц, импеданс 50 Ом, макс. входная мощность 5 Вт, Ф20*70мм. | 301 | 368 |  | Antenna | Attenuator

## PanoramaEF
BOM | MODEL RUS | DESCRIPTION ENG | DESCRIPTION RUS | GPL, CNY | РРЦ, CNY | COMMENTS | MAINTYPE | SUBTYPE | FREQUENCY BAND
32070000063290 | EF-442-3BL | EF-442-3BL Panorama Antenna, 420-465 MHz, 2dBi gain, BNC connector. | EF-442-3BL Антенна Panorama, 420-465 МГц, усиление 2дБи, разъем BNC. | 444 | 542 |  | Antenna | PanoramaEF
32070000063429 | EF-S2-5B | EF-S2-5B Panorama Antenna, 410-430 MHz, BNC connector, 5m feeder. | EF-S2-5B Антенна Panorama, 410-430 МГц, разъем BNC, фидер длиной 5м. | 645 | 787 |  | Antenna | PanoramaEF
32070000600265 | EF-TET-5BL(AN0405M10) | EF-TET-5BL (AN0405M10) Antenna, 380-430 MHz band, concealed installation, BNC connector, 5m feeder length. | EF-TET-5BL(AN0405M10) Антенна, диапазон 380-430МГц, скрытной установки, разъем BNC, длина фидера 5м. | \ | \ |  | Antenna | PanoramaEF

## Other
BOM | MODEL RUS | DESCRIPTION ENG | DESCRIPTION RUS | GPL, CNY | РРЦ, CNY | COMMENTS | MAINTYPE | SUBTYPE | FREQUENCY BAND
54080110000049 | FIK-01-1/2 | FIK-01-1/2 Grounding kit for a radio frequency cable with a diameter of 1/2", for one cable. | FIK-01-1/2 Крепление с заземлением для кабеля радиочастотного с диаметром 1/2'', на один кабель. | 65 | 80 |  | Antenna | Other
54080110000050 | FIK-01-7/8 | FIK-01-7/8 Fastening clamp, for 7/8'' feeder, for one feeder, with the possibility of grounding. | FIK-01-7/8 Хомут крепёжный, для фидера 7/8'', на один фидер, с возможностью заземления. | 72 | 88 |  | Antenna | Other

## PanoramaGPSK
BOM | MODEL RUS | DESCRIPTION ENG | DESCRIPTION RUS | GPL, CNY | РРЦ, CNY | COMMENTS | MAINTYPE | SUBTYPE | FREQUENCY BAND
32070000000768 | GPSKM-3FS-TET | GPSKM-3FS-TET Antenna, 380-430 MHz, gain 2dBi, BNC-M / FME-M connector. | GPSKM-3FS-TET Антенна, 380-430 МГц, усиление 2дБи, разъем BNC-M / FME-M. | 1934 | 2360 |  | Antenna | PanoramaGPSK

## SinclairLC4
BOM | MODEL RUS | DESCRIPTION ENG | DESCRIPTION RUS | GPL, CNY | РРЦ, CNY | COMMENTS | MAINTYPE | SUBTYPE | FREQUENCY BAND
30070000061705 | LC454-SF1LDF(D00-E6674) | LC454-SF1LDF(D00-E6674) Vertical omnidirectional antenna, 806-870 MHz, gain 6.6dBi, input power 300W, connector 7/16 DIN-F, Φ64*1626mm, (requires Clamp mount 090M). | LC454-SF1LDF(D00-E6674) Антенна вертикальная всенаправленная, 806-870 МГц, усиление 6.6дБи, входная мощность 300Вт, разъем 7/16 DIN-F, Φ64*1626мм, (требуется крепление Clamp 090M). | 8013 | 9776 |  | Antenna | SinclairLC4
30070000061704 | LC456-SF1LDF(D00-E6675) | LC456-SF1LDF(D00-E6675) Vertical omnidirectional antenna, 806-870MHz, gain 8.6dBi, input power 300W, 7/16 DIN-F connector, Φ64*2286mm, (requires Clamp 090M mount). | LC456-SF1LDF(D00-E6675) Антенна вертикальная всенаправленная, 806-870МГц, усиление 8.6дБи, входная мощность 300Вт, разъем 7/16 DIN-F, Φ64*2286мм, (требуется крепление Clamp 090M). | 9738 | 11881 |  | Antenna | SinclairLC4

## Arrester
BOM | MODEL RUS | DESCRIPTION ENG | DESCRIPTION RUS | GPL, CNY | РРЦ, CNY | COMMENTS | MAINTYPE | SUBTYPE | FREQUENCY BAND
54020810000001 | MHT-N5-2 | MHT-N5-2 Lightning arrester for GNSS antenna with working voltage DC 5V, range from 1200 to 2600MHz, impulse drop 4kV / 25kA, 100W, connectors N-F / N-M, IP67, from -40 to 70℃. | MHT-N5-2 Грозоразрядник для антенны GNSS с рабочим напряжением DC 5В, диапазон от 1200 до 2600МГц, импульсный перепад 4кВ / 25кА, 100Вт, разъёмы N-F / N-M, IP67, от -40 до 70℃. | 380 | 464 |  | Antenna | Arrester
54020810000012 | MHT3000-N351A | MHT3000-N351A Lightning arrester. | MHT3000-N351A Грозоразрядник. | 416 | 508 |  | Antenna | Arrester
54020810000014 | ZGKT1.8N-20CM | ZGKT1.8N-20CM Lightning arrester, connectors N-F\N-F, range 130-180 MHz, max. input power 400W, max. current 20kA, loss 0.1dB, IP67. | ZGKT1.8N-20CM Грозоразрядник, разъёмы N-F \ N-F, диапазон 130–180 МГц, макс. входная мощность 400Вт, макс. ток 20кА, потери 0.1дБ, IP67. | 351 | 429 |  | Antenna | Arrester
54020810000007 | ZGTT8～18N-20M | ZGKT30N-20CM (54020810000007) Lightning Arrester, range 700-1805MHz, maximum current 20kA, max input power 500W, protection level IP67, connectors N-F / N-F. | ZGKT30N-20CM (54020810000007) Грозоразрядник, диапазон 700-1805МГц, максимальный ток 20кА, макс входная мощность 500Вт, уровень защиты IP67, разъёмы N-F / N-F. | 903 | 1102 |  | Antenna | Arrester
54020810000022 | ZGKT30N-20CM | ZGKT30N-20CM (54020810000022) Lightning Arrester, range 0-3000MHz, maximum current 20kA, max input power 500W, protection level IP67, connectors N-F / N-F. | ZGKT30N-20CM (54020810000022) Грозоразрядник, диапазон 0-3000МГц, максимальный ток 20кА, макс входная мощность 500Вт, уровень защиты IP67, разъёмы N-F / N-F. | 380 | 464 |  | Antenna | Arrester
54020810002160 | ZGKT30N-20M2 | ZGKT30N-20M2 Lightning discharger, range 0-3000MHz, maximum current 20kA, protection level IP67, N-F / N-M connectors. | ZGKT30N-20M2 (54020810002160) Грозоразрядник, диапазон 0-3000МГц, максимальный ток 20кА, уровень защиты IP67, разъёмы N-F / N-M. | 495 | 604 |  | Antenna | Arrester
54020810002580 | ZGTT3~5.2N-20M | ZGTT3~5.2N-20M Lightning arrester, connectors N-F\N-M, range 300-520 MHz, max. input power 500W, max. current 20kA, loss 0.1dB, IP67. | ZGTT3-5.2N-20M Грозоразрядник, разъёмы N-F \ N-M, диапазон 300–520 МГц, макс. входная мощность 500Вт, макс. ток 20кА, потери 0.1дБ, IP67. | 752 | 918 |  | Antenna | Arrester

## SinclairSC2
BOM | MODEL RUS | DESCRIPTION ENG | DESCRIPTION RUS | GPL, CNY | РРЦ, CNY | COMMENTS | MAINTYPE | SUBTYPE | FREQUENCY BAND
30070000600120 | SC213M-SF3SNF | SC213M-SF3SNF (30070000600120) Vertical omnidirectional antenna, 137-148MHz, gain 5.1dBi, input power 250W, N-F connector, Φ48*3602mm, with U-clamp. | SC213M-SF3SNF (30070000600120) Антенна вертикальная всенаправленная, 137-148МГц, усиление 5.1дБи, входная мощность 250Вт, разъем N-F, Φ48*3602мм, крепление типа U | 7447 | 9086 |  | Antenna | SinclairSC2 | N-F
30070000600117 | SC213M-SF4SNF | SC213M-SF4SNF (30070000600117) Vertical omnidirectional antenna, 142-154 MHz, gain 5.1dBi, input power 250W, N-F connector, Φ89*3602mm, with U-clamp. | SC213M-SF4SNF (30070000600117) Антенна вертикальная всенаправленная, 142-154 МГц, усиление 5.1дБи, входная мощность 250Вт, разъем N-F, Φ89*3602мм, крепление типа U | 7447 | 9086 |  | Antenna | SinclairSC2 | N-F
30070000600102 | SC213M-SF6SNF | SC213M-SF6SNF (30070000600102) Vertical omnidirectional antenna, 162-175 MHz, gain 5.1dBi, input power 500W, N-F connector, with U-clamp. | SC213M-SF6SNF (30070000600102) Антенна вертикальная всенаправленная, 162-175 МГц, усиление 5.1дБи, входная мощность 250Вт, разъем N-F, крепление типа U | 7447 | 9086 |  | Antenna | SinclairSC2 | N-F
30070000062886 | SC213M-SF9SNF | SC213M-SF9SNF (30070000062886) Vertical omnidirectional antenna, 157-170 MHz, gain 5.1dBi, input power 250W, N-F connector, Φ48*2794mm, with U-clamp. | SC213M-SF9SNF (30070000062886) Антенна вертикальная всенаправленная, 157-170 МГц, усиление 5.1дБи, входная мощность 250Вт, разъем N-F, Φ48*2794мм, крепление типа U | 7447 | 9086 |  | Antenna | SinclairSC2 | N-F
30070000061324 | SC281-HF2LDF(D00) | SC281-HF2LDF(D00) Vertical omnidirectional antenna, 138-158MHz, gain 7.1dBi, input power 500W, 7/16 DIN-F connector, Φ127*6312mm, (requires Clamp 006C mount). | SC281-HF2LDF(D00) Антенна вертикальная всенаправленная, 138-158МГц, усиление 7.1дБи, входная мощность 500Вт, разъем 7/16 DIN-F, Φ127*6312мм, (требуется крепление Clamp 006C). | 27559 | 33622 |  | Antenna | SinclairSC2 | 7/16 DIN-F
30070000061325 | SC281-HF4LDF(D00) | SC281-HF4LDF(D00) Vertical omnidirectional antenna, 156-174MHz, gain 7.1dBi, input power 500W, 7/16 DIN-F connector, Φ127*5982mm, (requires Clamp 006C mount). | SC281-HF4LDF(D00) Антенна вертикальная всенаправленная, 156-174МГц, усиление 7.1дБи, входная мощность 500Вт, разъем 7/16 DIN-F, Φ127*5982мм, (требуется крепление Clamp 006C). | 27559 | 33622 |  | Antenna | SinclairSC2 | 7/16 DIN-F

## SinclairSC4
BOM | MODEL RUS | DESCRIPTION ENG | DESCRIPTION RUS | GPL, CNY | РРЦ, CNY | COMMENTS | MAINTYPE | SUBTYPE | FREQUENCY BAND
30070000060585 | SC343-HF2SNF(D00) | SC343-HF2SNF(D00) Vertical Omnidirectional antenna, 430-450 MHz, 5.1dBi gain, 250W input power, N connector-F, Φ51*1372mm, (requires Clamp mount 090M). | SC343-HF2SNF(D00) Антенна вертикальная всенаправленная, 430-450 МГц, усиление 5.1дБи, входная мощность 250Вт, разъем N-F, Φ51*1372мм, (требуется крепление Clamp 090M). | 5793 | 7068 |  | Antenna | SinclairSC4 | N-F
30070000062665 | SC343-HF3SNF(D00) | SC343-HF3SNF(D00) Vertical omnidirectional antenna, 450-470 MHz, gain 5.1dBi, input power 250W, connector N-F, Φ51*1372mm, (requires Clamp mount 090M). | SC343-HF3SNF(D00) Антенна вертикальная всенаправленная, 450-470 МГц, усиление 5.1дБи, входная мощность 250Вт, разъем N-F, Φ51*1372мм, (требуется крепление Clamp 090M). | 5793 | 7068 |  | Antenna | SinclairSC4 | N-F
30070000061046 | SC343-HT2SNF(D00) | SC343-HT2SNF(D00) Vertical omnidirectional antenna, 410-430 MHz, gain 5.1dBi, input power 250W, connector N-F, Φ51*1372mm, (requires Clamp mount 090M). | SC343-HT2SNF(D00) Антенна вертикальная всенаправленная, 410-430 МГц, усиление 5.1дБи, входная мощность 250Вт, разъем N-F, Φ51*1372мм, (требуется крепление Clamp 090M). | 5793 | 7068 |  | Antenna | SinclairSC4 | N-F
30070000062024 | SC346-HF3SNF(D00) | SC346-HF3SNF(D00) Vertical omnidirectional antenna, 450-470MHz, gain 8.1dBi, input power 250W, N-F connector, Φ51*3190mm, (requires Clamp 090M mount). | SC346-HF3SNF(D00) Антенна вертикальная всенаправленная, 450-470МГц, усиление 8.1дБи, входная мощность 250Вт, разъем N-F, Φ51*3190мм, (требуется крепление Clamp 090M). | 8084 | 9863 |  | Antenna | SinclairSC4 | N-F
30070000060524 | SC347-HF2SNF(D00-M) | SC347-HF2SNF(D00-M) Vertical omnidirectional antenna, 430-450MHz, gain 9.6dBi, input power 250W, N-F connector, Φ73*4318mm, (requires Clamp 005X mount). | SC347-HF2SNF(D00-M) Антенна вертикальная всенаправленная, 430-450МГц, усиление 9.6дБи, входная мощность 250Вт, разъем N-F, Φ73*4318мм, (требуется крепление Clamp 005X). | 8915 | 10877 |  | Antenna | SinclairSC4 | N-F
30070000060428 | SC366-HF2LDF(D00-M) | SC366-HF2LDF(D00-M) Vertical omnidirectional antenna, 450-512MHz, gain 8.1dBi, input power 500W, 7/16 DIN-F connector, Φ89*2743mm, (requires Clamp 147M mount). | SC366-HF2LDF(D00-M) Антенна вертикальная всенаправленная, 450-512МГц, усиление 8.1дБи, входная мощность 500Вт, разъем 7/16 DIN-F, Φ89*2743мм. | 14886 | 18161 |  | Antenna | SinclairSC4 | 7/16 DIN-F

## SinclairSC3
BOM | MODEL RUS | DESCRIPTION ENG | DESCRIPTION RUS | GPL, CNY | РРЦ, CNY | COMMENTS | MAINTYPE | SUBTYPE | FREQUENCY BAND
30070000060427 | SC343-HT1SNF(D00) | SC343-HT1SNF(D00) Vertical Omnidirectional antenna, 380-400 MHz, 5.1dBi gain, 250W input power, N-F connector, Φ51*1372mm, (Clamp 090M mount required). | SC343-HT1SNF(D00) Антенна вертикальная всенаправленная, 380-400 МГц, усиление 5.1дБи, входная мощность 250Вт, разъем N-F, Φ51*1372мм, (требуется крепление Clamp 090M). | 5793 | 7068 |  | Antenna | SinclairSC3 | N-F
30070000061706 | SC343-HT3SNF(D00) | SC343-HT3SNF(D00) Vertical omnidirectional antenna, 351-368 MHz, gain 5.1dBi, input power 250W, connector N-F, Φ51*1372mm, (requires Clamp mount 090M). | SC343-HT3SNF(D00) Антенна вертикальная всенаправленная, 351-368 МГц, усиление 5.1дБи, входная мощность 250Вт, разъем N-F, Φ51*1372мм, (требуется крепление Clamp 090M). | 5793 | 7068 |  | Antenna | SinclairSC3 | N-F
30070000060346 | SC347-HT1SNF(D00-M) | SC347-HT1SNF(D00-M) Vertical omnidirectional antenna, 380-400 MHz, gain 9.6 dBi, input power 250 W, N-F connector, Φ73*4521 mm, (requires Clamp 005X mount). | SC347-HT1SNF(D00-M) Антенна вертикальная всенаправленная, 380-400 МГц, усиление 9.6дБи, входная мощность 250Вт, разъем N-F, Φ73*4521мм, (требуется крепление Clamp 005X). | 8915 | 10877 |  | Antenna | SinclairSC3 | N-F
30070000060345 | SC347-HT3SNF(D00-M) | SC347-HT3SNF(D00-M) Vertical omnidirectional antenna, 350-366 MHz, gain 9.6 dBi, input power 250 W, N-F connector, Φ73*4928 mm, (requires Clamp 005X mount). | SC347-HT3SNF(D00-M) Антенна вертикальная всенаправленная, 350-366 МГц, усиление 9.6дБи, входная мощность 250Вт, разъем N-F, Φ73*4928мм, (требуется крепление Clamp 005X). | 8915 | 10877 |  | Antenna | SinclairSC3 | N-F

## SinclairSY1
BOM | MODEL RUS | DESCRIPTION ENG | DESCRIPTION RUS | GPL, CNY | РРЦ, CNY | COMMENTS | MAINTYPE | SUBTYPE | FREQUENCY BAND
32070000001146 | SY250-SF2SNF(C) | SY250-SF2SNF (C) Directional antenna, Yagi type (wave channel), 138-174 MHz, gain 9.1 dBi, SWR ≤ 2.0, N-F connector. | SY250-SF2SNF(C) Антенна направленная, тип Яги (волновой канал), 138-174 МГц, усиление 9.1дБи, КСВ ≤2.0, разъем N-F. | 6996 | 8536 |  | Antenna | SinclairSY1

## SinclairSY4
BOM | MODEL RUS | DESCRIPTION ENG | DESCRIPTION RUS | GPL, CNY | РРЦ, CNY | COMMENTS | MAINTYPE | SUBTYPE | FREQUENCY BAND
32070000001149 | SY307-SF1SNF (ABK) | SY307-SF1SNF (ABK) Directional antenna, Yagi type (wave channel), 400-430 MHz, gain 12.1 dBi, SWR ≤ 1.5, N-F connector, with accessories for mounting. | SY307-SF1SNF (ABK) Антенна направленная, тип Яги (волновой канал), 400-430 МГц, усиление 12.1дБи, КСВ ≤1.5, разъем N-F, с аксессуарами для крепления. | 3308 | 4036 |  | Antenna | SinclairSY4 | N-F
32070000001154 | SY307-SF2SNF(ABK) | SY307-SF2SNF(ABK) Directional antenna, Yagi type (wave channel), 430-450 MHz, gain 12.1 dBi, SWR ≤ 1.5, N-F connector. | SY307-SF2SNF(ABK) Антенна направленная, тип Яги (волновой канал), 430-450 МГц, усиление 12.1дБи, КСВ ≤1.5, разъем N-F. | 3308 | 4036 |  | Antenna | SinclairSY4
32070000001153 | SY307-SF3SNF(ABK) | SY307-SF3SNF(ABK) Directional antenna, Yagi type (wave channel), 450-470 MHz, gain 12.1 dBi, SWR ≤ 1.5, N-F connector. | SY307-SF3SNF(ABK) Антенна направленная, тип Яги (волновой канал), 450-470 МГц, усиление 12.1дБи, КСВ ≤1.5, разъем N-F. | 3308 | 4036 |  | Antenna | SinclairSY4
32070000001148 | SY307-SF9SNF(ABK) | SY307-SF9SNF(ABK) Directional antenna, Yagi type (wave channel), 440-460 MHz, gain 12.1 dBi, SWR ≤ 1.5, N-F connector. | SY307-SF9SNF(ABK) Антенна направленная, тип Яги (волновой канал), 440-460 МГц, усиление 12.1дБи, КСВ ≤1.5, разъем N-F. | 2485 | 3032 |  | Antenna | SinclairSY4

## SinclairSY3
BOM | MODEL RUS | DESCRIPTION ENG | DESCRIPTION RUS | GPL, CNY | РРЦ, CNY | COMMENTS | MAINTYPE | SUBTYPE | FREQUENCY BAND
32070000001151 | SY307-SF7SNF(ABK) | SY307-SF7SNF(ABK) Directional antenna, Yagi type (wave channel), 360-380 MHz, gain 12.1 dBi, SWR ≤ 1.5, N-F connector. | SY307-SF7SNF(ABK) Антенна направленная, тип Яги (волновой канал), 360-380 МГц, усиление 12.1дБи, КСВ ≤1.5, разъем N-F. | 3609 | 4403 |  | Antenna | SinclairSY3
32070000001152 | SY307-SF8SNF(ABK) | SY307-SF8SNF(ABK) Directional antenna, Yagi type (wave channel), 380-400 MHz, gain 12.1 dBi, SWR ≤ 1.5, N-F connector. | SY307-SF8SNF(ABK) Антенна направленная, тип Яги (волновой канал), 380-400 МГц, усиление 12.1дБи, КСВ ≤1.5, разъем N-F. | 3724 | 4544 |  | Antenna | SinclairSY3

## SinclairSY8
BOM | MODEL RUS | DESCRIPTION ENG | DESCRIPTION RUS | GPL, CNY | РРЦ, CNY | COMMENTS | MAINTYPE | SUBTYPE | FREQUENCY BAND
32070000001155 | SY406-SF1SNF(ABK) | SY406-SF1SNF(ABK) Directional antenna, Yagi type (wave channel), 806-870 MHz, gain 12.1 dBi, SWR ≤ 1.5, N-F connector. | SY406-SF1SNF(ABK) Антенна направленная, тип Яги (волновой канал), 806-870 МГц, усиление 12.1дБи, КСВ ≤1.5, разъем N-F. | 2671 | 3259 |  | Antenna | SinclairSY8

## KBTTDJ350BKB
BOM | MODEL RUS | DESCRIPTION ENG | DESCRIPTION RUS | GPL, CNY | РРЦ, CNY | COMMENTS | MAINTYPE | SUBTYPE | FREQUENCY BAND
32070000000877 | TDJ-350BKB | TDJ-350BKB Directional antenna, for wall mounting, 330-390 MHz, gain 5dBi, SWR<2.0, max. input power 50W, vertical polarization, size 240*2300*50mm, N-F connector. | TDJ-350BKB Антенна направленная, для установки на стену, 330-390 МГц, усиление 5дБи, КСВ<2.0, макс. входная мощность 50Вт, вертикальная поляризация, размер 240*2300*50мм, разъем N-F. | 380 | 464 |  | Antenna | KBTTDJ350BKB
32070000001007 | TDJ-350BKB-Y | TDJ-350BKB-Y Directional antenna, for wall mounting, 351-366 MHz, gain 5dBi, SWR<2.0, max. Input power 50W, vertical polarization, size 240*2300*50mm, N-F connector. | TDJ-350BKB-Y Антенна направленная, для установки на стену, 351-366 МГц, усиление 5дБи, КСВ<2.0, макс. входная мощность 50Вт, вертикальная поляризация, размер 240*2300*50мм, разъем N-F. | 452 | 552 |  | Antenna | KBTTDJ350BKB

## KBTTDJ450BK
BOM | MODEL RUS | DESCRIPTION ENG | DESCRIPTION RUS | GPL, CNY | РРЦ, CNY | COMMENTS | MAINTYPE | SUBTYPE | FREQUENCY BAND
32070000000878 | TDJ-450BKB | TDJ-450BKB (32070000000878) Directional antenna, panel type, 400-490 MHz, gain 6dBi, SWR ≤ 2, vertical polarization, N-F connector, with mounting accessories. | TDJ-450BKB (32070000000878) Антенна направленная, тип панельная, 400-490 МГц, усиление 6дБи, КСВ ≤ 2, вертикальная поляризация, разъем N-F, с аксессуарами для крепления. | 380 | 464 |  | Antenna | KBTTDJ450BK

## KBTTQC04AG2
BOM | MODEL RUS | DESCRIPTION ENG | DESCRIPTION RUS | GPL, CNY | РРЦ, CNY | COMMENTS | MAINTYPE | SUBTYPE | FREQUENCY BAND
32070000600214 | TQC-04AG2 (AN0420M16) | TQC-04AG2 (AN0420M16) Antenna, 410-430, 3.5 dB gain and UHF connector, CKZ-GPSK bracket with BNC connector, with a 5m feeder. | TQC-04AG2 (AN0420M16) Антенна, 410-430, усиление 3.5дБи, разъем UHF, кронштейн CKZ-GPSK с разъемом BNC, с фидером длиной 5м. | 903 | 1102 |  | Antenna | KBTTQC04AG2 | CKZ-GPSK

## KBTTQC150AII
BOM | MODEL RUS | DESCRIPTION ENG | DESCRIPTION RUS | GPL, CNY | РРЦ, CNY | COMMENTS | MAINTYPE | SUBTYPE | FREQUENCY BAND
32070000000154 | TQC-150AII (AN0139M01) | TQC-150AII (AN0139M01) Antenna, 136-142 MHz, gain 2.15dBi, UHF connector, M110 magnetic base with BNC-M connector with 3m feeder. | TQC-150AII (AN0139M01) Антенна, 136-142 МГц, усиление 2.15дБи, разъем UHF, магнитное основание M110 с разъемом BNC-M с фидером длиной 3м. | 444 | 542 |  | Antenna | KBTTQC150AII | M110
32070000000434 | TQC-150AII (AN0141M02) | TQC-150AII (AN0141M02) Antenna, 136-146MHz, gain 2.15dBi, UHF connector, M110 magnetic base with BNC-M connector. | TQC-150AII (AN0141M02) Антенна, 136-146МГц, усиление 2.15дБи, разъем UHF, магнитное основание M110 с разъемом BNC-M. | 444 | 542 |  | Antenna | KBTTQC150AII | M110
32070000001226 | TQC-150AII (AN0141M04) | TQC-150AII (AN0141M04) Antenna, 136-146 MHz, gain 2.15dBi, UHF connector, M110 magnetic base with BNC-M connector with 5m feeder. | TQC-150AII (AN0141M04) Антенна, 136-146 МГц, усиление 2.15дБи, разъем UHF, магнитное основание M110 с разъемом BNC-M с фидером длиной 5м. | 444 | 542 |  | Antenna | KBTTQC150AII | M110
32070000000213 | TQC-150AII (AN0142M06) | TQC-150AII (AN0142M06) Antenna, 138-146 MHz, gain 2.15dBi, UHF connector, M110 magnetic base with BNC-M connector with 3m feeder. | TQC-150AII (AN0142M06) Антенна, 138-146 МГц, усиление 2.15дБи, разъем UHF, магнитное основание M110 с разъемом BNC-M с фидером длиной 3м. | 444 | 542 |  | Antenna | KBTTQC150AII | M110
32070000000418 | TQC-150AII (AN0144M07) | TQC-150AII (AN0144M07) Antenna, 140-148 MHz, gain 2.15dBi, UHF connector, M110 magnetic base with BNC-M connector with 3m feeder. | TQC-150AII (AN0144M07) Антенна, 140-148 МГц, усиление 2.15дБи, разъем UHF, магнитное основание M110 с разъемом BNC-M с фидером длиной 3м. | 444 | 542 |  | Antenna | KBTTQC150AII | M110
32070000000968 | TQC-150AII (AN0145M01) | TQC-150AII (AN0145M01) Antenna, 140-150 MHz, gain 2.15dBi, UHF connector, M110 magnetic base with BNC-M connector with 3m feeder. | TQC-150AII (AN0145M01) Антенна, 140-150 МГц, усиление 2.15дБи, разъем UHF, магнитное основание M110 с разъемом BNC-M с фидером длиной 3м. | 444 | 542 |  | Antenna | KBTTQC150AII | M110
32070000000969 | TQC-150AII (AN0147M04) | TQC-150AII (AN0147M04) Antenna, 142-152 MHz, gain 2.15dBi, UHF connector, M110 magnetic base with BNC-M connector with 3m feeder. | TQC-150AII (AN0147M04) Антенна, 142-152 МГц, усиление 2.15дБи, разъем UHF, магнитное основание M110 с разъемом BNC-M с фидером длиной 3м. | 444 | 542 |  | Antenna | KBTTQC150AII | M110
32070000001185 | TQC-150AII (AN0147M05) | TQC-150AII (AN0147M05) Antenna, 142-152 MHz, gain 2.15dBi, UHF connector, M110 magnetic base with BNC-M connector with 5m feeder. | TQC-150AII (AN0147M05) Антенна, 142-152 МГц, усиление 2.15дБи, разъем UHF, магнитное основание M110 с разъемом BNC-M с фидером длиной 5м. | 444 | 542 |  | Antenna | KBTTQC150AII | M110
32070000000288 | TQC-150AII (AN0150M05) | TQC-150AII (AN0150M05) Antenna, 145-155 MHz, gain 2.15dBi, UHF connector, M110 magnetic base with BNC-M connector with 3m feeder. | TQC-150AII (AN0150M05) Антенна, 145-155 МГц, усиление 2.15дБи, разъем UHF, магнитное основание M110 с разъемом BNC-M с фидером длиной 3м. | 444 | 542 |  | Antenna | KBTTQC150AII | M110
32070000000016 | TQC-150AII (AN0152M07) | TQC-150AII (AN0152M07) Antenna, 146-157 MHz, gain 2.15dBi, UHF connector, M110 magnetic base with BNC-M connector with 3m feeder. | TQC-150AII (AN0152M07) Антенна, 146-157 МГц, усиление 2.15дБи, разъем UHF, магнитное основание M110 с разъемом BNC-M с фидером длиной 3м. | 444 | 542 |  | Antenna | KBTTQC150AII | M110
32070000060142 | TQC-150AII (AN0152M08) | TQC-150AII (AN0152M08) Antenna, 140-164 MHz, gain 2.15dBi, UHF connector, M110 magnetic base with BNC-M connector with 3m feeder. | TQC-150AII (AN0152M08) Антенна, 140-164 МГц, усиление 2.15дБи, разъем UHF, магнитное основание M110 с разъемом BNC-M с фидером длиной 3м. | 444 | 542 |  | Antenna | KBTTQC150AII | M110
32070000000973 | TQC-150AII (AN0153M07) | TQC-150AII (AN0153M07) Antenna, 150-156 MHz, gain 2.15 dBi, UHF connector, CTZ-1JB bracket with BNC-M connector. | TQC-150AII (AN0153M07) Антенна, 150-156 МГц, усиление 2.15дБи, разъем UHF, кронштейн CTZ-1JB с разъемом BNC-M. | 444 | 542 |  | Antenna | KBTTQC150AII | CTZ-1JB
32070000000975 | TQC-150AII (AN0154M11) | TQC-150AII (AN0154M11) Antenna, 148-160 MHz, gain 2.15 dBi, UHF connector, CTZ-1JB bracket with BNC-M connector, cable 3 m long. | TQC-150AII (AN0154M11) Антенна, 148-160 МГц, усиление 2.15дБи, разъем UHF, кронштейн CTZ-1JB с разъемом BNC-M, кабель длиной 3м. | 444 | 542 |  | Antenna | KBTTQC150AII | CTZ-1JB
32070000000618 | TQC-150AII (AN0155M06) | TQC-150AII (AN0155M06) Antenna, 152-158 MHz, gain 2.15dBi, UHF connector, M110 magnetic base with BNC-M connector with 3m feeder. | TQC-150AII (AN0155M06) Антенна, 152-158 МГц, усиление 2.15дБи, разъем UHF, магнитное основание M110 с разъемом BNC-M с фидером длиной 3м. | 444 | 542 |  | Antenna | KBTTQC150AII | M110
32070000001026 | TQC-150AII (AN0155M16) | TQC-150AII (AN0155M16) Antenna, 150-160 MHz, gain 2.15dBi, UHF connector, M110 magnetic base with BNC-M connector with 3m feeder. | TQC-150AII (AN0155M16) Антенна, 150-160 МГц, усиление 2.15дБи, разъем UHF, магнитное основание M110 с разъемом BNC-M с фидером длиной 3м. | 444 | 542 |  | Antenna | KBTTQC150AII | M110
32070000060641 | TQC-150AII (AN0155M23) | TQC-150AII (AN0155M23) Antenna, 150-156 MHz, gain 2.15 dBi, UHF connector, CTZ-1JB bracket with BNC-M connector, cable 5 m long. | TQC-150AII (AN0155M23) Антенна, 150-156 МГц, усиление 2.15дБи, разъем UHF, кронштейн CTZ-1JB с разъемом BNC-M, кабель длиной 5м. | 444 | 542 |  | Antenna | KBTTQC150AII | CTZ-1JB
32070000001032 | TQC-150AII (AN0157M11) | TQC-150AII (AN0157M11) Antenna, 152-162 MHz, gain 2.15dBi, UHF connector, M110 magnetic base with BNC-M connector with 3m feeder. | TQC-150AII (AN0157M11) Антенна, 152-162 МГц, усиление 2.15дБи, разъем UHF, магнитное основание M110 с разъемом BNC-M с фидером длиной 3м. | 444 | 542 |  | Antenna | KBTTQC150AII | M110
32070000001172 | TQC-150AII (AN0157M12) | TQC-150AII (AN0157M12) Antenna, 150-165 MHz, gain 2.15dBi, UHF connector, M110 magnetic base with BNC-M connector with 3m feeder. | TQC-150AII (AN0157M12) Антенна, 150-165 МГц, усиление 2.15дБи, разъем UHF, магнитное основание M110 с разъемом BNC-M с фидером длиной 3м. | 444 | 542 |  | Antenna | KBTTQC150AII | M110
32070000000468 | TQC-150AII (AN0159M06) | TQC-150AII (AN0159M06) Antenna, 154-164 MHz, gain 2.15 dBi, UHF connector, CTZ-CK2 bracket with BNC-M connector with 3 m cable. | TQC-150AII (AN0159M06) Антенна, 154-164 МГц, усиление 2.15дБи, разъем UHF, кронштейн CTZ-CK2 с разъемом BNC-M c кабелем длиной 3м. | 444 | 542 |  | Antenna | KBTTQC150AII | CTZ-CK2
32070000060822 | TQC-150AII (AN0159M12) | TQC-150AII (AN0159M12) Antenna, 153-165 MHz, gain 2.15 dBi, UHF connector, CTZ-WXJB1 bracket with BNC-M connector with 5 m feeder. | TQC-150AII (AN0159M12) Антенна, 153-165 МГц, усиление 2.15дБи, разъем UHF, кронштейн CTZ-WXJB1 с разъемом BNC-M с фидером длиной 5м. | 444 | 542 |  | Antenna | KBTTQC150AII | CTZ-WXJB1
32070000001035 | TQC-150AII (AN0160M06) | TQC-150AII (AN0160M06) Antenna, 155-168 MHz, gain 2.15dBi, UHF connector, M110 magnetic base with BNC-M connector. | TQC-150AII (AN0160M06) Антенна, 155-168 МГц, усиление 2.15дБи, разъем UHF, магнитное основание M110 с разъемом BNC-M. | 444 | 542 |  | Antenna | KBTTQC150AII | M110
32070000000277 | TQC-150AII (AN0163M03) | TQC-150AII (AN0163M03) Antenna, 158-168 MHz, gain 2.15dBi, UHF connector, M110 magnetic base with BNC-M connector with 3m feeder. | TQC-150AII (AN0163M03) Антенна, 158-168 МГц, усиление 2.15дБи, разъем UHF, магнитное основание M110 с разъемом BNC-M с фидером длиной 3м. | 444 | 542 |  | Antenna | KBTTQC150AII | M110
32070000001178 | TQC-150AII (AN0164M01) | TQC-150AII (AN0164M01) Antenna, 159-169 MHz, gain 2.15dBi, UHF connector, M110 magnetic base with BNC-M connector with 3m feeder. | TQC-150AII (AN0164M01) Антенна, 159-169 МГц, усиление 2.15дБи, разъем UHF, магнитное основание M110 с разъемом BNC-M с фидером длиной 3м. | 444 | 542 |  | Antenna | KBTTQC150AII | M110
32070000000981 | TQC-150AII (AN0165M04) | TQC-150AII (AN0165M04) Antenna, 162-168 MHz, gain 2.15dBi, UHF connector, M110 magnetic base with BNC-M connector with 3m feeder. | TQC-150AII (AN0165M04) Антенна, 162-168 МГц, усиление 2.15дБи, разъем UHF, магнитное основание M110 с разъемом BNC-M с фидером длиной 3м. | 444 | 542 |  | Antenna | KBTTQC150AII | M110
32070000060804 | TQC-150AII (AN0165M15) | TQC-150AII (AN0165M15) Antenna, 159-172 MHz, gain 2.15dBi, UHF connector, M110 magnetic base with BNC-M connector with 3m feeder. | TQC-150AII (AN0165M15) Антенна, 159-172 МГц, усиление 2.15дБи, разъем UHF, магнитное основание M110 с разъемом BNC-M с фидером длиной 3м. | 444 | 542 |  | Antenna | KBTTQC150AII | M110
32070000000099 | TQC-150AII (AN0167M05) | TQC-150AII (AN0167M05) Antenna, 162-172 MHz, gain 2.15dBi, UHF connector, M110 magnetic base with BNC-M connector with 3m feeder. | TQC-150AII (AN0167M05) Антенна, 162-172 МГц, усиление 2.15дБи, разъем UHF, магнитное основание M110 с разъемом BNC-M с фидером длиной 3м. | 444 | 542 |  | Antenna | KBTTQC150AII | M110
32070000000720 | TQC-150AII (AN0170M02) | TQC-150AII (AN0170M02) Antenna, 165-175 MHz, gain 2.15dBi, UHF connector, M110 magnetic base with BNC-M connector with 3m feeder. | TQC-150AII (AN0170M02) Антенна, 165-175 МГц, усиление 2.15дБи, разъем UHF, магнитное основание M110 с разъемом BNC-M с фидером длиной 3м. | 444 | 542 |  | Antenna | KBTTQC150AII | M110
32070000000616 | TQC-150AII (AN0171M11) | TQC-150AII (AN0171M11) Antenna, 168-174 MHz, gain 2.15dBi, UHF connector, M110 magnetic base with BNC-M connector with 3m feeder. | TQC-150AII (AN0171M11) Антенна, 168-174 МГц, усиление 2.15дБи, разъем UHF, магнитное основание M110 с разъемом BNC-M с фидером длиной 3м. | 444 | 542 |  | Antenna | KBTTQC150AII | M110

## KBTTQC150CII
BOM | MODEL RUS | DESCRIPTION ENG | DESCRIPTION RUS | GPL, CNY | РРЦ, CNY | COMMENTS | MAINTYPE | SUBTYPE | FREQUENCY BAND
32070000000020 | TQC-150CII (AN0139M02) | TQC-150CII (AN0139M02) Antenna, 136-142 MHz, 3dBi gain, UHF connector, M110 magnetic base with BNC-M connector. | TQC-150CII (AN0139M02) Антенна, 136-142 МГц, усиление 3дБи, разъем UHF, магнитное основание M110 с разъемом BNC-M. | 444 | 542 |  | Antenna | KBTTQC150CII | M110
32070000001205 | TQC-150CII (AN0139M10) | TQC-150CII (AN0139M10) Antenna, 136-142MHz, 3dBi gain, UHF connector, CTZ-CK3-GPS bracket with BNC-M connector. | TQC-150CII (AN0139M10) Антенна, 136-142МГц, усиление 3дБи, разъем UHF, кронштейн CTZ-CK3-GPS с разъемом BNC-M. | 860 | 1050 |  | Antenna | KBTTQC150CII | CTZ-CK3-GPS
32070000001249 | TQC-150CII (AN0141M01) | TQC-150CII (AN0141M01) Antenna, 138-144 MHz, 3.5dBi gain, UHF connector, M110 magnetic base with BNC-M connector. | TQC-150CII (AN0141M01) Антенна, 138-144 МГц, усиление 3.5дБи, разъем UHF, магнитное основание M110 с разъемом BNC-M. | 444 | 542 |  | Antenna | KBTTQC150CII | M110
32070000001022 | TQC-150CII (AN0146M07) | TQC-150CII (AN0146M07) Antenna, 143-149 MHz, 3.5dBi gain, UHF connector, M110 magnetic base with BNC-M connector with 3m feeder. | TQC-150CII (AN0146M07) Антенна, 143-149 МГц, усиление 3.5дБи, разъем UHF, магнитное основание M110 с разъемом BNC-M с фидером длиной 3м. | 444 | 542 |  | Antenna | KBTTQC150CII | M110
32070000000324 | TQC-150CII (AN0147M03) | TQC-150CII (AN0147M03) Antenna, 144-150 MHz, 3.5dBi gain, UHF connector, M110 magnetic base with BNC-M connector with 3m feeder. | TQC-150CII (AN0147M03) Антенна, 144-150 МГц, усиление 3.5дБи, разъем UHF, магнитное основание M110 с разъемом BNC-M с фидером длиной 3м. | 444 | 542 |  | Antenna | KBTTQC150CII | M110
32070000000970 | TQC-150CII (AN0149M03) | TQC-150CII (AN0149M03) Antenna, 146-152 MHz, 3.5dBi gain, UHF connector, M110 magnetic base with BNC-M connector with 3m feeder. | TQC-150CII (AN0149M03) Антенна, 146-152 МГц, усиление 3.5дБи, разъем UHF, магнитное основание M110 с разъемом BNC-M с фидером длиной 3м. | 444 | 542 |  | Antenna | KBTTQC150CII | M110
32070000061181 | TQC-150CII (AN0149M05) | TQC-150CII (AN0149M05) Antenna, 146-152 MHz, gain 3.5dBi, UHF connector, RU, M110 magnetic base with BNC-M connector with 3m feeder. | TQC-150CII (AN0149M05) Антенна, 146-152 МГц, усиление 3.5дБи, разъем UHF, RU, магнитное основание M110 с разъемом BNC-M с фидером длиной 3м. | 444 | 542 |  | Antenna | KBTTQC150CII | M110
32070000000118 | TQC-150CII (AN0151M03) | TQC-150CII (AN0151M03) Antenna, 148-154 MHz, 3.5dBi gain, UHF connector, M110 magnetic base with BNC-M connector. | TQC-150CII (AN0151M03) Антенна, 148-154 МГц, усиление 3.5дБи, разъем UHF, магнитное основание M110 с разъемом BNC-M. | 444 | 542 |  | Antenna | KBTTQC150CII | M110
32070000000974 | TQC-150CII (AN0153M08) | TQC-150CII (AN0153M08) Antenna, 150-156 MHz, gain 3.5 dBi, UHF connector, CTZ-1JB bracket with BNC-M connector with 3 m feeder. | TQC-150CII (AN0153M08) Антенна, 150-156 МГц, усиление 3.5дБи, разъем UHF, кронштейн CTZ-1JB с разъемом BNC-M с фидером длиной 3м. | 444 | 542 |  | Antenna | KBTTQC150CII | CTZ-1JB
32070000001115 | TQC-150CII (AN0154M10) | TQC-150CII (AN0154M10) Antenna, 151-157 MHz, 3.5dBi gain, UHF connector, M110 magnetic base with BNC-M connector with 3m feeder. | TQC-150CII (AN0154M10) Антенна, 151-157 МГц, усиление 3.5дБи, разъем UHF, магнитное основание M110 с разъемом BNC-M с фидером длиной 3м. | 444 | 542 |  | Antenna | KBTTQC150CII | M110
32070000000104 | TQC-150CII (AN0155M05) | TQC-150CII (AN0155M05) Antenna, 152-158 MHz, 3dBi gain, UHF connector, M110 magnetic base with BNC-M connector. | TQC-150CII (AN0155M05) Антенна, 152-158 МГц, усиление 3дБи, разъем UHF, магнитное основание M110 с разъемом BNC-M. | 444 | 542 |  | Antenna | KBTTQC150CII | M110
32070000000397 | TQC-150CII (AN0155M10) | TQC-150CII (AN0155M10) Antenna, 152-158 MHz, gain 3.5 dBi, UHF connector, CTZ-1JB bracket with BNC-M connector. | TQC-150CII (AN0155M10) Антенна, 152-158 МГц, усиление 3.5дБи, разъем UHF, кронштейн CTZ-1JB с разъемом BNC-M. | 444 | 542 |  | Antenna | KBTTQC150CII | CTZ-1JB
32070000000977 | TQC-150CII (AN0156M02) | TQC-150CII (AN0156M02) Antenna, 153-159 MHz, 3.5dBi gain, UHF connector, M110 magnetic base with BNC-M connector with 3m feeder. | TQC-150CII (AN0156M02) Антенна, 153-159 МГц, усиление 3.5дБи, разъем UHF, магнитное основание M110 с разъемом BNC-M с фидером длиной 3м. | 444 | 542 |  | Antenna | KBTTQC150CII | M110
32070000001031 | TQC-150CII (AN0157M10) | TQC-150CII (AN0157M10) Antenna, 154-160 MHz, 3.5dBi gain, UHF connector, M110 magnetic base with BNC-M connector with 3m feeder. | TQC-150CII (AN0157M10) Антенна, 154-160 МГц, усиление 3.5дБи, разъем UHF, магнитное основание M110 с разъемом BNC-M с фидером длиной 3м. | 444 | 542 |  | Antenna | KBTTQC150CII | M110
32070000000623 | TQC-150CII (AN0159M01) | TQC-150CII (AN0159M01) Antenna, 152-162 MHz, gain 3.5dBi, UHF connector, CTZ-1JB bracket with N-M connector with 3m feeder. | TQC-150CII (AN0159M01) Антенна, 152-162 МГц, усиление 3.5дБи, разъем UHF, кронштейн CTZ-1JB с разъемом N-M с фидером длиной 3м. | 444 | 542 |  | Antenna | KBTTQC150CII | CTZ-1JB
32070000001033 | TQC-150CII (AN0159M07) | TQC-150CII (AN0159M07) Antenna, 156-162 MHz, 3.5dBi gain, UHF connector, M110 magnetic base with BNC-M connector with 3m feeder. | TQC-150CII (AN0159M07) Антенна, 156-162 МГц, усиление 3.5дБи, разъем UHF, магнитное основание M110 с разъемом BNC-M с фидером длиной 3м. | 444 | 542 |  | Antenna | KBTTQC150CII | M110
32070000000676 | TQC-150CII (AN0161M02) | TQC-150CII (AN0161M02) Antenna, 158-164 MHz, 3.5dBi gain, UHF connector, M110 magnetic base with BNC-M connector with 3m feeder. | TQC-150CII (AN0161M02) Антенна, 158-164 МГц, усиление 3.5дБи, разъем UHF, магнитное основание M110 с разъемом BNC-M с фидером длиной 3м. | 444 | 542 |  | Antenna | KBTTQC150CII | M110
32070000001038 | TQC-150CII (AN0162M10) | TQC-150CII (AN0162M10) Antenna, 159-165 MHz, 3.5dBi gain, UHF connector, M110 magnetic base with BNC-M connector with 3m feeder. | TQC-150CII (AN0162M10) Антенна, 159-165 МГц, усиление 3.5дБи, разъем UHF, магнитное основание M110 с разъемом BNC-M с фидером длиной 3м. | 444 | 542 |  | Antenna | KBTTQC150CII | M110
32070000000503 | TQC-150CII (AN0165M03) | TQC-150CII (AN0165M03) Antenna, 162-168 MHz, 3dBi gain, UHF connector, M110 magnetic base with BNC-M connector. | TQC-150CII (AN0165M03) Антенна, 162-168 МГц, усиление 3дБи, разъем UHF, магнитное основание M110 с разъемом BNC-M. | 444 | 542 |  | Antenna | KBTTQC150CII | M110
32070000000590 | TQC-150CII (AN0165M10) | TQC-150CII (AN0165M10) Antenna, 162-168 MHz, 3dBi gain, UHF connector, CTZ-1JB bracket with BNC-M connector. | TQC-150CII (AN0165M10) Антенна, 162-168 МГц, усиление 3дБи, разъем UHF, кронштейн CTZ-1JB с разъемом BNC-M. | 444 | 542 |  | Antenna | KBTTQC150CII | CTZ-1JB
32070000001043 | TQC-150CII (AN0167M02) | TQC-150CII (AN0167M02) Antenna, 164-170 MHz, 3.5dBi gain, UHF connector, M110 magnetic base with BNC-M connector with 3m feeder. | TQC-150CII (AN0167M02) Антенна, 164-170 МГц, усиление 3.5дБи, разъем UHF, магнитное основание M110 с разъемом BNC-M с фидером длиной 3м. | 444 | 542 |  | Antenna | KBTTQC150CII | M110
32070000001170 | TQC-150CII (AN0169M03) | TQC-150CII (AN0169M03) Antenna, 166-172 MHz, 3.5dBi gain, UHF connector, M110 magnetic base with BNC-M connector with 3m feeder. | TQC-150CII (AN0169M03) Антенна, 166-172 МГц, усиление 3.5дБи, разъем UHF, магнитное основание M110 с разъемом BNC-M с фидером длиной 3м. | 444 | 542 |  | Antenna | KBTTQC150CII | M110
32070000000614 | TQC-150CII (AN0171M10) | TQC-150CII (AN0171M10) Antenna, 168-174 MHz, gain 5.5 dBi, UHF connector, CTZ-CK2 bracket with BNC-M connector with 4 m feeder. | TQC-150CII (AN0171M10) Антенна, 168-174 МГц, усиление 5.5дБи, разъем UHF, кронштейн CTZ-CK2 с разъемом BNC-M с фидером длиной 4м. | 444 | 542 |  | Antenna | KBTTQC150CII | CTZ-CK2
32070000000214 | TQC-150CII (AN0171M12) | TQC-150CII (AN0171M12) Antenna, 168-174 MHz, 3dBi gain, UHF connector, M110 magnetic base with BNC-M connector. | TQC-150CII (AN0171M12) Антенна, 168-174 МГц, усиление 3дБи, разъем UHF, магнитное основание M110 с разъемом BNC-M. | 444 | 542 |  | Antenna | KBTTQC150CII | M110

## KBTTQC150DII
BOM | MODEL RUS | DESCRIPTION ENG | DESCRIPTION RUS | GPL, CNY | РРЦ, CNY | COMMENTS | MAINTYPE | SUBTYPE | FREQUENCY BAND
32070000000017 | TQC-150DII (AN0136M03) | TQC-150DII (AN0136M03) Antenna, 136 MHz, gain 3.5 dBi, UHF connector, M110 magnetic base with BNC-M connector. | TQC-150DII (AN0136M03) Антенна, 136 МГц, усиление 3.5дБи, разъем UHF, магнитное основание M110 с разъемом BNC-M. | 444 | 542 |  | Antenna | KBTTQC150DII | M110
32070000001019 | TQC-150DII (AN0136M05) | TQC-150DII (AN0136M05) Antenna, 136 MHz, gain 3.5 dBi, UHF connector, CTZ-CK1 bracket with BNC-MNA connector. | TQC-150DII (AN0136M05) Антенна, 136 МГц, усиление 3.5дБи, разъем UHF, кронштейн CTZ-CK1 с разъемом BNC-MNA. | 444 | 542 |  | Antenna | KBTTQC150DII | CTZ-CK1
32070000000967 | TQC-150DII (AN0138M06) | TQC-150DII (AN0138M06) Antenna, 134-142MHz, gain 3.65dBi, UHF connector, M110 magnetic base with BNC-M connector with 6m feeder. | TQC-150DII (AN0138M06) Антенна, 134-142МГц, усиление 3.65дБи, разъем UHF, магнитное основание M110 с разъемом BNC-M с фидером длиной 6м. | 444 | 542 |  | Antenna | KBTTQC150DII | M110
32070000063169 | TQC-150DII (AN0145M02) | TQC-150DII (AN0145M02) Antenna, 140-150 MHz, gain 3.65dBi, UHF connector, M110 magnetic base with BNC-M connector with 5m feeder. | TQC-150DII (AN0145M02) Антенна, 140-150 МГц, усиление 3.65дБи, разъем UHF, магнитное основание M110 с разъемом BNC-M с фидером длиной 5м. | 444 | 542 |  | Antenna | KBTTQC150DII | M110
32070000001210 | TQC-150DII (AN0148M01) | TQC-150DII (AN0148M01) Antenna, 144-152 MHz, gain 3.65dBi, UHF connector, CTZ-1JB bracket with BNC-M connector with 3m feeder. | TQC-150DII (AN0148M01) Антенна, 144-152 МГц, усиление 3.65дБи, разъем UHF, кронштейн CTZ-1JB с разъемом BNC-M с фидером длиной 3м. | 444 | 542 |  | Antenna | KBTTQC150DII | CTZ-1JB
32070000001102 | TQC-150DII (AN0151M06) | TQC-150DII (AN0151M06) Antenna, 147-156 MHz, gain 3.65dBi, UHF connector, CTZ-1JW bracket with BNC-M connector. | TQC-150DII (AN0151M06) Антенна, 147-156 МГц, усиление 3.65дБи, разъем UHF, кронштейн CTZ-1JW с разъемом BNC-M. | 444 | 542 |  | Antenna | KBTTQC150DII | CTZ-1JW
32070000001111 | TQC-150DII (AN0151M08) | TQC-150DII (AN0151M08) Antenna, 147-156 MHz, gain 3.65dBi, UHF connector, M110 magnetic base with BNC-M connector. | TQC-150DII (AN0151M08) Антенна, 147-156 МГц, усиление 3.65дБи, разъем UHF, магнитное основание M110 с разъемом BNC-M. | 444 | 542 |  | Antenna | KBTTQC150DII | M110
32070000001224 | TQC-150DII (AN0151M09) | TQC-150DII (AN0151M09) Antenna, 146-156 MHz, gain 3.65dBi, UHF connector, M110 magnetic base with BNC-M connector. | TQC-150DII (AN0151M09) Антенна, 146-156 МГц, усиление 3.65дБи, разъем UHF, магнитное основание M110 с разъемом BNC-M. | 444 | 542 |  | Antenna | KBTTQC150DII | M110
32070000060143 | TQC-150DII (AN0156M03) | TQC-150DII (AN0156M03) Antenna, 152-160 MHz, gain 3.65dBi, UHF connector, CTZ-CK1 bracket with BNC-M connector with 3m feeder. | TQC-150DII (AN0156M03) Антенна, 152-160 МГц, усиление 3.65дБи, разъем UHF, кронштейн CTZ-CK1 с разъемом BNC-M с фидером длиной 3м. | 444 | 542 |  | Antenna | KBTTQC150DII | CTZ-CK1
32070000060424 | TQC-150DII (AN0158M01) | TQC-150DII (AN0158M01) Antenna, 154-162 MHz, gain 3.65dBi, UHF connector, M110 magnetic base with BNC-M connector with 5m feeder. | TQC-150DII (AN0158M01) Антенна, 154-162 МГц, усиление 3.65дБи, разъем UHF, магнитное основание M110 с разъемом BNC-M с фидером длиной 5м. | 444 | 542 |  | Antenna | KBTTQC150DII | M110
32070000060821 | TQC-150DII (AN0159M11) | TQC-150DII (AN0159M11) Antenna, 153-165 MHz, gain 3.65dBi, UHF connector, CTZ-WXJB1 bracket with BNC-M connector with 5m feeder. | TQC-150DII (AN0159M11) Антенна, 153-165 МГц, усиление 3.65дБи, разъем UHF, кронштейн CTZ-WXJB1 с разъемом BNC-M с фидером длиной 5м. | 666 | 813 |  | Antenna | KBTTQC150DII | CTZ-WXJB1
32070000000309 | TQC-150DII (AN0160M02) | TQC-150DII (AN0160M02) Antenna, 156-164 MHz, gain 3.65dBi, UHF connector, M110 magnetic base with BNC-M connector with 3m feeder. | TQC-150DII (AN0160M02) Антенна, 156-164 МГц, усиление 3.65дБи, разъем UHF, магнитное основание M110 с разъемом BNC-M с фидером длиной 3м. | 444 | 542 |  | Antenna | KBTTQC150DII | M110
32070000001209 | TQC-150DII (AN0160M10) | TQC-150DII (AN0160M10) Antenna, 156-164 MHz, gain 3.65dBi, UHF connector, CTZ-1JB bracket with BNC-M connector with 3m feeder. | TQC-150DII (AN0160M10) Антенна, 156-164 МГц, усиление 3.65дБи, разъем UHF, кронштейн CTZ-1JB с разъемом BNC-M с фидером длиной 3м. | 444 | 542 |  | Antenna | KBTTQC150DII | CTZ-1JB
32070000060241 | TQC-150DII (AN0160M11) | TQC-150DII (AN0160M11) Antenna, 153-168 MHz, gain 3.65dBi, UHF connector, CTZ-WXJB bracket with BNC-M connector with 4m feeder. | TQC-150DII (AN0160M11) Антенна, 153-168 МГц, усиление 3.65дБи, разъем UHF, кронштейн CTZ-WXJB с разъемом BNC-M с фидером длиной 4м. | 444 | 542 |  | Antenna | KBTTQC150DII | CTZ-WXJB
32070000061382 | TQC-150DII (AN0161M06) | TQC-150DII (AN0161M06) Antenna, 153-169 MHz, UHF connector, M110 magnetic base with BNC-M connector with 5m feeder. | TQC-150DII (AN0161M06) Антенна, 153-169 МГц, разъем UHF, магнитное основание M110 с разъемом BNC-M с фидером длиной 5м. | 444 | 542 |  | Antenna | KBTTQC150DII | M110
32070000063130 | TQC-150DII (AN0162M07) | TQC-150DII (AN0162M07) Antenna, 158-166 MHz, gain 3.65dBi, UHF connector, CTZ-CK1 bracket with BNC-M connector with 5m feeder. | TQC-150DII (AN0162M07) Антенна, 158-166 МГц, усиление 3.65дБи, разъем UHF, кронштейн CTZ-CK1 с разъемом BNC-M с фидером длиной 5м. | 444 | 542 |  | Antenna | KBTTQC150DII | CTZ-CK1
32070000060462 | TQC-150DII (AN0166M05) | TQC-150DII (AN0166M05) Antenna, 162-170 MHz, gain 3.65dBi, UHF connector, M110 magnetic base with BNC-M connector with 5m feeder. | TQC-150DII (AN0166M05) Антенна, 162-170 МГц, усиление 3.65дБи, разъем UHF, магнитное основание M110 с разъемом BNC-M с фидером длиной 5м. | 444 | 542 |  | Antenna | KBTTQC150DII | M110
32070000060304 | TQC-150DII (AN0168M03) | TQC-150DII (AN0168M03) Antenna, 162-174 MHz, gain 3.65dBi, UHF connector, M110 magnetic base with BNC-M connector with 5m feeder. | TQC-150DII (AN0168M03) Антенна, 162-174 МГц, усиление 3.65дБи, разъем UHF, магнитное основание M110 с разъемом BNC-M с фидером длиной 5м. | 444 | 542 |  | Antenna | KBTTQC150DII | M110
32070000062202 | TQC-150DII (AN0168M03) | TQC-150DII (AN0168M03) Antenna, 164-172 MHz, gain 3.65dBi, UHF connector, CTZ-CK1 bracket with BNC-M connector with 5m feeder. | TQC-150DII (AN0168M03) Антенна, 164-172 МГц, усиление 3.65дБи, разъем UHF, кронштейн CTZ-CK1 с разъемом BNC-M с фидером длиной 5м. | 444 | 542 |  | Antenna | KBTTQC150DII | CTZ-CK1
32070000063329 | TQC-150DII-G (AN0166M06) | TQC-150DII-G (AN0166M06) Antenna, 162-170 MHz, gain 3.65dBi, UHF connector, M110 magnetic base with BNC-M connector with 5m feeder. | TQC-150DII-G (AN0166M06) Антенна, 162-170 МГц, усиление 3.65дБи, разъем UHF, магнитное основание M110 с разъемом BNC-M с фидером длиной 5м. | 666 | 813 |  | Antenna | KBTTQC150DII | M110

## KBTTQJ150DII
BOM | MODEL RUS | DESCRIPTION ENG | DESCRIPTION RUS | GPL, CNY | РРЦ, CNY | COMMENTS | MAINTYPE | SUBTYPE | FREQUENCY BAND
32070000000882 | TQC-150DII | TQC-150DII Mobile antenna, 134-173 MHz, 8 MHz band, gain 3.65 dBi, SWR ≤ 1.5, max. power 100W, vertical polarization, SL16 connector, length 1300 mm. | TQC-150DII Антенна мобильная, 134-173 МГц, полоса 8МГц, усиление 3.65дБи, КСВ≤1.5, макс. мощность 100Вт, вертикальная поляризация, разъемом SL16, длина 1300 мм. | 301 | 368 |  | Antenna | KBTTQJ150DII

## KBTTQC150FC
BOM | MODEL RUS | DESCRIPTION ENG | DESCRIPTION RUS | GPL, CNY | РРЦ, CNY | COMMENTS | MAINTYPE | SUBTYPE | FREQUENCY BAND
32070000001236 | TQC-150FC | TQC-150FC (32070000001236) Antenna, 136-139 MHz, gain 2.15dBi, SWR≤1.5, UHF-M connector. | TQC-150FC (32070000001236) Антенна, 136-139МГц, усиление 2.15дБи, КСВ≤1.5, разъем UHF-M. | 344 | 420 |  | Antenna | KBTTQC150FC | no mount
32070000001237 | TQC-150FC | TQC-150FC (32070000001237) Antenna, 140-143MHz, Gain 2.15dBi, SWR≤1.5, UHF-M connector. | TQC-150FC (32070000001237) Антенна, 140-143МГц, усиление 2.15дБи, КСВ≤1.5, разъем UHF-M. | 344 | 420 |  | Antenna | KBTTQC150FC | no mount
32070000001238 | TQC-150FC | TQC-150FC (32070000001238) Antenna, 144-147MHz, Gain 2.15dBi, SWR≤1.5, UHF-M connector. | TQC-150FC (32070000001238) Антенна, 144-147МГц, усиление 2.15дБи, КСВ≤1.5, разъем UHF-M. | 344 | 420 |  | Antenna | KBTTQC150FC | no mount
32070000001239 | TQC-150FC | TQC-150FC (32070000001239) Antenna, 148-151MHz, Gain 2.15dBi, SWR≤1.5, UHF-M connector. | TQC-150FC (32070000001239) Антенна, 148-151МГц, усиление 2.15дБи, КСВ≤1.5, разъем UHF-M. | 344 | 420 |  | Antenna | KBTTQC150FC | no mount
32070000001240 | TQC-150FC | TQC-150FC (32070000001240) Antenna, 152-155MHz, Gain 2.15dBi, SWR≤1.5, UHF-M connector. | TQC-150FC (32070000001240) Антенна, 152-155МГц, усиление 2.15дБи, КСВ≤1.5, разъем UHF-M. | 344 | 420 |  | Antenna | KBTTQC150FC | no mount
32070000001241 | TQC-150FC | TQC-150FC (32070000001241) Antenna, 156-159MHz, Gain 2.15dBi, SWR≤1.5, UHF-M connector. | TQC-150FC (32070000001241) Антенна, 156-159МГц, усиление 2.15дБи, КСВ≤1.5, разъем UHF-M. | 344 | 420 |  | Antenna | KBTTQC150FC | no mount
32070000001242 | TQC-150FC | TQC-150FC (32070000001242) Antenna, 160-163MHz, Gain 2.15dBi, SWR≤1.5, UHF-M connector. | TQC-150FC (32070000001242) Антенна, 160-163МГц, усиление 2.15дБи, КСВ≤1.5, разъем UHF-M. | 344 | 420 |  | Antenna | KBTTQC150FC | no mount
32070000001243 | TQC-150FC | TQC-150FC (32070000001243) Antenna, 164-167MHz, Gain 2.15dBi, SWR≤1.5, UHF-M connector. | TQC-150FC (32070000001243) Антенна, 164-167МГц, усиление 2.15дБи, КСВ≤1.5, разъем UHF-M. | 344 | 420 |  | Antenna | KBTTQC150FC | no mount
32070000001244 | TQC-150FC | TQC-150FC (32070000001244) Antenna, 168-171MHz, Gain 2.15dBi, SWR≤1.5, UHF-M connector. | TQC-150FC (32070000001244) Антенна, 168-171МГц, усиление 2.15дБи, КСВ≤1.5, разъем UHF-M. | 344 | 420 |  | Antenna | KBTTQC150FC | no mount
32070000001245 | TQC-150FC | TQC-150FC (32070000001245) Antenna, 171-174MHz, Gain 2.15dBi, SWR≤1.5, UHF-M connector. | TQC-150FC (32070000001245) Антенна, 171-174МГц, усиление 2.15дБи, КСВ≤1.5, разъем UHF-M. | 344 | 420 |  | Antenna | KBTTQC150FC | no mount
32070000001340 | TQC-150FC | TQC-150FC (32070000001340) Antenna, 138-141MHz, Gain 2.15dBi, SWR≤1.5, UHF-M connector. | TQC-150FC (32070000001340) Антенна, 138-141МГц, усиление 2.15дБи, КСВ≤1.5, разъем UHF-M. | 344 | 420 |  | Antenna | KBTTQC150FC | no mount
32070000001341 | TQC-150FC | TQC-150FC (32070000001341) Antenna, 142-145MHz, Gain 2.15dBi, SWR≤1.5, UHF-M connector. | TQC-150FC (32070000001341) Антенна, 142-145МГц, усиление 2.15дБи, КСВ≤1.5, разъем UHF-M. | 344 | 420 |  | Antenna | KBTTQC150FC | no mount
32070000001342 | TQC-150FC | TQC-150FC (32070000001342) Antenna, 146-149MHz, Gain 2.15dBi, SWR≤1.5, UHF-M connector. | TQC-150FC (32070000001342) Антенна, 146-149МГц, усиление 2.15дБи, КСВ≤1.5, разъем UHF-M. | 344 | 420 |  | Antenna | KBTTQC150FC | no mount
32070000001343 | TQC-150FC | TQC-150FC (32070000001343) Antenna, 150-153 MHz, gain 2.15dBi, SWR≤1.5, UHF-M connector. | TQC-150FC (32070000001343) Антенна, 150-153 МГц, усиление 2.15дБи, КСВ≤1.5, разъем UHF-M. | 344 | 420 |  | Antenna | KBTTQC150FC | no mount
32070000001344 | TQC-150FC | TQC-150FC (32070000001344) Antenna, 154-157MHz, gain 2.15dBi, SWR≤1.5, UHF-M connector. | TQC-150FC (32070000001344) Антенна, 154-157МГц, усиление 2.15дБи, КСВ≤1.5, разъем UHF-M. | 344 | 420 |  | Antenna | KBTTQC150FC | no mount
32070000001345 | TQC-150FC | TQC-150FC (32070000001345) Antenna, 158-161MHz, Gain 2.15dBi, SWR≤1.5, UHF-M connector. | TQC-150FC (32070000001345) Антенна, 158-161МГц, усиление 2.15дБи, КСВ≤1.5, разъем UHF-M. | 344 | 420 |  | Antenna | KBTTQC150FC | no mount
32070000001346 | TQC-150FC | TQC-150FC (32070000001346) Antenna, 162-165MHz, Gain 2.15dBi, SWR≤1.5, UHF-M connector. | TQC-150FC (32070000001346) Антенна, 162-165МГц, усиление 2.15дБи, КСВ≤1.5, разъем UHF-M. | 344 | 420 |  | Antenna | KBTTQC150FC | no mount
32070000001347 | TQC-150FC | TQC-150FC (32070000001347) Antenna, 166-169MHz, Gain 2.15dBi, SWR≤1.5, UHF-M connector. | TQC-150FC (32070000001347) Антенна, 166-169МГц, усиление 2.15дБи, КСВ≤1.5, разъем UHF-M. | 344 | 420 |  | Antenna | KBTTQC150FC | no mount
32070000001195 | TQC-150FCS (AN0140M01) | TQC-150FCS (AN0140M01) Antenna, 137-143 MHz, 2.15 dBi gain, UHF-M connector, M110 magnetic base with BNC-M connector and 3 m feeder. | TQC-150FCS (AN0140M01) Антенна, 137-143 МГц, усиление 2.15дБи, разъем UHF-M, магнитное основание M110 с разъемом BNC-M с фидером длиной 3м. | 323 | 395 |  | Antenna | KBTTQC150FC | M110
32070000000060 | TQC-150FCS (AN0144M05) | TQC-150FCS (AN0144M05) Antenna, 141-147 MHz, 2.15 dBi gain, UHF-M connector, M110 magnetic base with BNC-M connector and 3 m feeder. | TQC-150FCS (AN0144M05) Антенна, 141-147 МГц, усиление 2.15дБи, разъем UHF-M, магнитное основание M110 с разъемом BNC-M с фидером длиной 3м. | 323 | 395 |  | Antenna | KBTTQC150FC | M110
32070000001021 | TQC-150FCS (AN0146M06) | TQC-150FCS (AN0146M06) Antenna, 143-149 MHz, 2.15 dBi gain, UHF-M connector, M110 magnetic base with BNC-M connector and 3 m feeder. | TQC-150FCS (AN0146M06) Антенна, 143-149 МГц, усиление 2.15дБи, разъем UHF-M, магнитное основание M110 с разъемом BNC-M с фидером длиной 3м. | 323 | 395 |  | Antenna | KBTTQC150FC | M110
32070000000054 | TQC-150FCS (AN0149M04) | TQC-150FCS (AN0149M04) Antenna, 146-152 MHz, 2.15 dBi gain, UHF-M connector, M110 magnetic base with BNC-M connector and 3 m feeder. | TQC-150FCS (AN0149M04) Антенна, 146-152 МГц, усиление 2.15дБи, разъем UHF-M, магнитное основание M110 с разъемом BNC-M с фидером длиной 3м. | 323 | 395 |  | Antenna | KBTTQC150FC | M110
32070000060121 | TQC-150FCS (AN0151M01) | TQC-150FCS (AN0151M01) Antenna, 148-154 MHz, 2.15 dBi gain, UHF-M connector, M110 magnetic base with BNC-M connector and 3 m feeder. TQC-150FCS (AN0151M03) Antenna, 149-155 MHz, 2.15 dBi gain, UHF-M connector, M110 magnetic base with BNC-M connector and 3 m feeder. | TQC-150FCS (AN0151M01) Антенна, 148-154 МГц, усиление 2.15дБи, разъем UHF-M, магнитное основание M110 с разъемом BNC-M с фидером длиной 3м. | 323 | 395 |  | Antenna | KBTTQC150FC | M110
32070000000972 | TQC-150FCS (AN0151M03) | TQC-150FCS (AN0153M05) Antenna, 150-156 MHz, 2.15 dBi gain, UHF-M connector, M110 magnetic base with BNC-M connector and 3 m feeder. | TQC-150FCS (AN0151M03) Антенна, 149-155 МГц, усиление 2.15дБи, разъем UHF-M, магнитное основание M110 с разъемом BNC-M с фидером длиной 3м. | 323 | 395 |  | Antenna | KBTTQC150FC | M110
32070000000476 | TQC-150FCS (AN0153M05) | TQC-150FCS (AN0155M17) Antenna, 148-172 MHz, 2.15 dBi gain, UHF-M connector, M110 magnetic base with BNC-M connector and 3 m feeder. | TQC-150FCS (AN0153M05) Антенна, 150-156 МГц, усиление 2.15дБи, разъем UHF-M, магнитное основание M110 с разъемом BNC-M с фидером длиной 3м. | 323 | 395 |  | Antenna | KBTTQC150FC | M110
32070000001027 | TQC-150FCS (AN0156M01) | TQC-150FCS (AN0157M05) Antenna, 154-160 MHz, 2.15 dBi gain, UHF-M connector, M110 magnetic base with BNC-M connector and 3 m feeder. | TQC-150FCS (AN0156M01) Антенна, 153-159 МГц, усиление 2.15дБи, разъем UHF-M, магнитное основание M110 с разъемом BNC-M с фидером длиной 3м. | 323 | 395 |  | Antenna | KBTTQC150FC | M110
32070000001028 | TQC-150FCS (AN0157M05) | TQC-150FCS (AN0159M10) Antenna, 156-162 MHz, 2.15 dBi gain, UHF-M connector, M110 magnetic base with BNC-M connector and 3 m feeder. | TQC-150FCS (AN0157M05) Антенна, 154-160 МГц, усиление 2.15дБи, разъем UHF-M, магнитное основание M110 с разъемом BNC-M с фидером длиной 3м. | 323 | 395 |  | Antenna | KBTTQC150FC | M110
32070000001034 | TQC-150FCS (AN0159M10) | TQC-150FCS (AN0160M04) Antenna, 148-172 MHz, 2.15 dBi gain, UHF-M connector, M110 magnetic base with BNC-M connector and 3 m feeder. | TQC-150FCS (AN0159M10) Антенна, 156-162 МГц, усиление 2.15дБи, разъем UHF-M, магнитное основание M110 с разъемом BNC-M с фидером длиной 3м. | 323 | 395 |  | Antenna | KBTTQC150FC | M110
32070000001159 | TQC-150FCS (AN0160M04) | TQC-150FCS (AN0160M09) Antenna, 148-172 MHz, 2.15 dBi gain, UHF connector, CTZ-CK1 bracket with BNC-M connector. | TQC-150FCS (AN0160M04) Антенна, 148-172 МГц, усиление 2.15дБи, разъем UHF-M, магнитное основание M110 с разъемом BNC-M с фидером длиной 3м. | 444 | 542 |  | Antenna | KBTTQC150FC | M110
32070000000493 | TQC-150FCS (AN0160M09) | TQC-150FCS (AN0162M05) Antenna, 159-165 MHz, 2.15 dBi gain, UHF-M connector, M110 magnetic base with BNC-M connector and 3 m feeder. TQC-150FCS (AN0165M09) Antenna, 162-168 MHz, 2.15 dBi gain, UHF-M connector, M110 magnetic base with BNC-M connector and 3 m feeder. | TQC-150FCS (AN0160M09) Антенна, 148-172 МГц, усиление 2.15дБи, разъем UHF, кронштейн CTZ-CK1 с разъемом BNC-M. | 444 | 542 |  | Antenna | KBTTQC150FC | CTZ-CK1
32070000001037 | TQC-150FCS (AN0162M05) | TQC-150FCS (AN0162M05) Antenna, 159-165 MHz, 2.15 dBi gain, UHF-M connector, M110 magnetic base with BNC-M connector and 3 m feeder. | TQC-150FCS (AN0162M05) Антенна, 159-165 МГц, усиление 2.15дБи, разъем UHF-M, магнитное основание M110 с разъемом BNC-M с фидером длиной 3м. | 323 | 395 |  | Antenna | KBTTQC150FC | M110
32070000000982 | TQC-150FCS (AN0165M09) | TQC-150FCS (AN0165M09) Antenna, 162-168 MHz, 2.15 dBi gain, UHF-M connector, M110 magnetic base with BNC-M connector and 3 m feeder. | TQC-150FCS (AN0165M09) Антенна, 162-168 МГц, усиление 2.15дБи, разъем UHF-M, магнитное основание M110 с разъемом BNC-M с фидером длиной 3м. | 323 | 395 |  | Antenna | KBTTQC150FC | M110
32070000000273 | TQC-150FCS (AN0171M17) | TQC-150FCS (AN0171M17) Antenna, 168-174 MHz, 2.15 dBi gain, UHF-M connector, M110 magnetic base with BNC-M connector and 3 m feeder. | TQC-150FCS (AN0171M17) Антенна, 168-174 МГц, усиление 2.15дБи, разъем UHF-M, магнитное основание M110 с разъемом BNC-M с фидером длиной 3м. | 323 | 395 |  | Antenna | KBTTQC150FC | M110

## KBTTQC150FG
BOM | MODEL RUS | DESCRIPTION ENG | DESCRIPTION RUS | GPL, CNY | РРЦ, CNY | COMMENTS | MAINTYPE | SUBTYPE | FREQUENCY BAND
32070000061550 | TQC-150FG-W (AN0154M12) | TQC-150FG-W (AN0154M12) Antenna, 145-163 MHz, gain 2.15dBi, UHF connector, M110 magnetic base with BNC-M connector with 5m feeder. | TQC-150FG-W (AN0154M12) Антенна, 145-163 МГц, усиление 2.15дБи, разъем UHF, магнитное основание M110 с разъемом BNC-M с фидером длиной 5м. | 444 | 542 |  | Antenna | KBTTQC150FG | M110
32070000061461 | TQC-150FG-W (AN0155M24) | TQC-150FG-W (AN0155M24) Antenna, 136-174 MHz, gain 2.15dBi, UHF connector, M110 magnetic base with BNC-M connector with 5m feeder. | TQC-150FG-W (AN0155M24) Антенна, 136-174 МГц, усиление 2.15дБи, разъем UHF, магнитное основание M110 с разъемом BNC-M с фидером длиной 5м. | 666 | 813 |  | Antenna | KBTTQC150FG | M110
32070000061761 | TQC-150FG-W (AN0155M25) | TQC-150FG-W (AN0155M25) Antenna, 136-174 MHz, gain 2.15dBi, UHF connector, CTZ-CK3-GPS bracket with BNC-M connector with 5m feeder. | TQC-150FG-W (AN0155M25) Антенна, 136-174 МГц, усиление 2.15дБи, разъем UHF, кронштейн CTZ-CK3-GPS с разъемом BNC-M с фидером длиной 5м. | 666 | 813 |  | Antenna | KBTTQC150FG | CTZ-CK3-GPS
32070000062991 | TQC-150FG-W (AN0155M29) | TQC-150FG-W (AN0155M29) Antenna, 136-174 MHz, gain 2.15dBi, UHF connector, CTZ-CK1 bracket with BNC-M connector with 5m feeder. | TQC-150FG-W (AN0155M29) Антенна, 136-174 МГц, усиление 2.15дБи, разъем UHF, кронштейн CTZ-CK1 с разъемом BNC-M с фидером длиной 5м. | 444 | 542 |  | Antenna | KBTTQC150FG | CTZ-CK1
32070000063129 | TQC-150FG-W (AN0155M30) | TQC-150FG-W (AN0155M30) Antenna, 136-174 MHz, gain 2.15dBi, UHF connector, CTZ-1JB bracket with BNC-M connector with 5m feeder. | TQC-150FG-W (AN0155M30) Антенна, 136-174 МГц, усиление 2.15дБи, разъем UHF, кронштейн CTZ-1JB с разъемом BNC-M с фидером длиной 5м. | 666 | 813 |  | Antenna | KBTTQC150FG | CTZ-1JB

## KBTTQC350CII
BOM | MODEL RUS | DESCRIPTION ENG | DESCRIPTION RUS | GPL, CNY | РРЦ, CNY | COMMENTS | MAINTYPE | SUBTYPE | FREQUENCY BAND
32070000001044 | TQC-350CII (AN0338M01) | TQC-350CII (AN0338M01) Antenna, 330-346 MHz, 5dBi gain, UHF connector, M110 magnetic base with BNC-M connector. | TQC-350CII (AN0338M01) Антенна, 330-346 МГц, усиление 5дБи, разъем UHF, магнитное основание M110 с разъемом BNC-M. | 444 | 542 |  | Antenna | KBTTQC350CII | M110
32070000001339 | TQC-350CII (AN0338M03) | TQC-350CII (AN0338M03) Antenna, 330-345 MHz, 5dBi gain, UHF connector, M110 magnetic base with BNC-M connector. | TQC-350CII (AN0338M03) Антенна, 330-345 МГц, усиление 5дБи, разъем UHF, магнитное основание M110 с разъемом BNC-M. | 444 | 542 |  | Antenna | KBTTQC350CII | M110
32070000000014 | TQC-350CII (AN0358M11) | TQC-350CII (AN0358M11) Antenna, 351-366 MHz, 5dBi gain, UHF connector, M110 magnetic base with BNC-M connector. | TQC-350CII (AN0358M11) Антенна, 351-366 МГц, усиление 5дБи, разъем UHF, магнитное основание M110 с разъемом BNC-M. | 444 | 542 |  | Antenna | KBTTQC350CII | M110
32070000000704 | TQC-350CII (AN0358M19) | TQC-350CII (AN0358M19) Antenna, 351-366 MHz, 5dBi gain, UHF connector, M110 magnetic base with BNC-M connector. | TQC-350CII (AN0358M19) Антенна, 351-366 МГц, усиление 5дБи, разъем UHF, магнитное основание M110 с разъемом BNC-M. | 444 | 542 |  | Antenna | KBTTQC350CII | M110
32070000000519 | TQC-350CII (AN0358M27) | TQC-350CII (AN0358M27) Antenna, 351-366 MHz, 5dBi gain, UHF connector, CTZ-1JB bracket with BNC-M connector. | TQC-350CII (AN0358M27) Антенна, 351-366 МГц, усиление 5дБи, разъем UHF, кронштейн CTZ-1JB с разъемом BNC-M. | 444 | 542 |  | Antenna | KBTTQC350CII | CTZ-1JB
32070000000523 | TQC-350CII (AN0358M34) | TQC-350CII (AN0358M34) Antenna, 351-366 MHz, 5dBi gain, UHF connector, M110 magnetic base with BNC-M connector with 10m feeder. | TQC-350CII (AN0358M34) Антенна, 351-366 МГц, усиление 5дБи, разъем UHF, магнитное основание M110 с разъемом BNC-M с фидером длиной 10м. | 444 | 542 |  | Antenna | KBTTQC350CII | M110
32070000060561 | TQC-350CII (AN0362M01) | TQC-350CII (AN0362M01) Antenna, 355-370 MHz, 5dBi gain, UHF connector, M110 magnetic base with BNC-M connector with 5m feeder. | TQC-350CII (AN0362M01) Антенна, 355-370 МГц, усиление 5дБи, разъем UHF, магнитное основание M110 с разъемом BNC-M с фидером длиной 5м. | 444 | 542 |  | Antenna | KBTTQC350CII | M110
32070000061043 | TQC-350CII (AN0368M01) | TQC-350CII (AN0368M01) Antenna, 360-376 MHz, 5dBi gain, UHF connector, M110 magnetic base with BNC-M connector with 3m feeder. | TQC-350CII (AN0368M01) Антенна, 360-376 МГц, усиление 5дБи, разъем UHF, магнитное основание M110 с разъемом BNC-M с фидером длиной 3м. | 444 | 542 |  | Antenna | KBTTQC350CII | M110
32070000000454 | TQC-350CII (AN0372M01) | TQC-350CII (AN0372M01) Antenna, 365-380 MHz, 5dBi gain, UHF connector, M110 magnetic base with BNC-M connector with 3m feeder. | TQC-350CII (AN0372M01) Антенна, 365-380 МГц, усиление 5дБи, разъем UHF, магнитное основание M110 с разъемом BNC-M с фидером длиной 3м. | 444 | 542 |  | Antenna | KBTTQC350CII | M110
32070000000110 | TQC-350CII (AN0378M01) | TQC-350CII (AN0378M01) Antenna, 370-386 MHz, 5dBi gain, UHF connector, M110 magnetic base with BNC-M connector. | TQC-350CII (AN0378M01) Антенна, 370-386 МГц, усиление 5дБи, разъем UHF, магнитное основание M110 с разъемом BNC-M. | 444 | 542 |  | Antenna | KBTTQC350CII | M110
32070000060301 | TQC-350CII (AN0378M02) | TQC-350CII (AN0378M02) Antenna, 370-386MHz, 5dBi gain, UHF connector, M110 magnetic base with BNC-M connector with 5m feeder. | TQC-350CII (AN0378M02) Антенна, 370-386МГц, усиление 5дБи, разъем UHF, магнитное основание M110 с разъемом BNC-M с фидером длиной 5м. | 444 | 542 |  | Antenna | KBTTQC350CII | M110
32070000000357 | TQC-350CII (AN0380M02) | TQC-350CII (AN0380M02) Antenna, 372-388 MHz, 5dBi gain, UHF connector, M110 magnetic base with BNC-M connector with 3m feeder. | TQC-350CII (AN0380M02) Антенна, 372-388 МГц, усиление 5дБи, разъем UHF, магнитное основание M110 с разъемом BNC-M с фидером длиной 3м. | 444 | 542 |  | Antenna | KBTTQC350CII | M110
32070000000563 | TQC-350CII (AN0383M04) | TQC-350CII (AN0383M04) Antenna, 375-391 MHz, 5dBi gain, UHF connector, M110 magnetic base with BNC-M connector. | TQC-350CII (AN0383M04) Антенна, 375-391 МГц, усиление 5дБи, разъем UHF, магнитное основание M110 с разъемом BNC-M. | 444 | 542 |  | Antenna | KBTTQC350CII | M110
32070000000250 | TQC-350CII (AN0383M05) | TQC-350CII (AN0383M05) Antenna, 375-391 MHz, 5dBi gain, UHF connector, CTZ-1JB bracket with BNC-M connector. | TQC-350CII (AN0383M05) Антенна, 375-391 МГц, усиление 5дБи, разъем UHF, кронштейн CTZ-1JB с разъемом BNC-M. | 444 | 542 |  | Antenna | KBTTQC350CII | CTZ-1JB
32070000000988 | TQC-350CII (AN0388M02) | TQC-350CII (AN0388M02) Antenna, 380-396 MHz, 5dBi gain, UHF connector, M110 magnetic base with BNC-M connector. | TQC-350CII (AN0388M02) Антенна, 380-396 МГц, усиление 5дБи, разъем UHF, магнитное основание M110 с разъемом BNC-M. | 444 | 542 |  | Antenna | KBTTQC350CII | M110
32070000000736 | TQC-350CII (AN0388M03) | TQC-350CII (AN0388M03) Antenna, 380-396 MHz, 5dBi gain, UHF connector, M110 magnetic base with BNC-M connector with 6m feeder. | TQC-350CII (AN0388M03) Антенна, 380-396 МГц, усиление 5дБи, разъем UHF, магнитное основание M110 с разъемом BNC-M с фидером длиной 6м. | 444 | 542 |  | Antenna | KBTTQC350CII | M110
32070000060461 | TQC-350CII (AN0392M01) | TQC-350CII (AN0392M01) Antenna, 384-400 MHz, 5dBi gain, UHF connector, M110 magnetic base with BNC-M connector with 5m feeder. | TQC-350CII (AN0392M01) Антенна, 384-400 МГц, усиление 5дБи, разъем UHF, магнитное основание M110 с разъемом BNC-M с фидером длиной 5м. | 444 | 542 |  | Antenna | KBTTQC350CII | M110

## KBTTQC350DII
BOM | MODEL RUS | DESCRIPTION ENG | DESCRIPTION RUS | GPL, CNY | РРЦ, CNY | COMMENTS | MAINTYPE | SUBTYPE | FREQUENCY BAND
32070000000144 | TQC-350DII (AN0340M00) | TQC-350DII (AN0340M00) Antenna, 335-345 MHz, gain 5.5dBi, UHF connector, M110 magnetic base with N-M connector. | TQC-350DII (AN0340M00) Антенна, 335-345 МГц, усиление 5.5дБи, разъем UHF, магнитное основание M110 с разъемом N-M. | 444 | 542 |  | Antenna | KBTTQC350DII | M110
32070000001294 | TQC-350DII (AN0345M01) | TQC-350DII (AN0345M01) Antenna, 340-350 MHz, gain 5.5dBi, UHF connector, M110 magnetic base with BNC-M connector with 3m feeder. | TQC-350DII (AN0345M01) Антенна, 340-350 МГц, усиление 5.5дБи, разъем UHF, магнитное основание M110 с разъемом BNC-M с фидером длиной 3м. | 444 | 542 |  | Antenna | KBTTQC350DII | M110
32070000000593 | TQC-350DII (AN0355M02) | TQC-350DII (AN0355M02) Antenna, 350-360 MHz, gain 5.5dBi, UHF connector, M110 magnetic base with BNC-M connector with 3m feeder. | TQC-350DII (AN0355M02) Антенна, 350-360 МГц, усиление 5.5дБи, разъем UHF, магнитное основание M110 с разъемом BNC-M с фидером длиной 3м. | 444 | 542 |  | Antenna | KBTTQC350DII | M110
32070000000489 | TQC-350DII (AN0365M07) | TQC-350DII (AN0365M07) Antenna, 360-370 MHz, gain 5.5dBi, UHF connector, M110 magnetic base with BNC-M connector with 3m feeder. | TQC-350DII (AN0365M07) Антенна, 360-370 МГц, усиление 5.5дБи, разъем UHF, магнитное основание M110 с разъемом BNC-M с фидером длиной 3м. | 444 | 542 |  | Antenna | KBTTQC350DII | M110
32070000000026 | TQC-350DII (AN0375M04) | TQC-350DII (AN0375M04) Antenna, 370-380 MHz, gain 5.5dBi, UHF connector, M110 magnetic base with BNC-M connector with 3m feeder. | TQC-350DII (AN0375M04) Антенна, 370-380 МГц, усиление 5.5дБи, разъем UHF, магнитное основание M110 с разъемом BNC-M с фидером длиной 3м. | 444 | 542 |  | Antenna | KBTTQC350DII | M110
32070000063150 | TQC-350DII (AN0388M04) | TQC-350DII (AN0388M04) Antenna, 380-396 MHz, gain 5.5 dBi, UHF connector, CTZ-WXJB1 bracket with BNC-M connector with 5 m feeder. | TQC-350DII (AN0388M04) Антенна, 380-396 МГц, усиление 5.5дБи, разъем UHF, кронштейн CTZ-WXJB1 с разъемом BNC-M с фидером длиной 5м. | 666 | 813 |  | Antenna | KBTTQC350DII | CTZ-WXJB1
32070000000227 | TQC-350DIIS (AN0385M04) | TQC-350DIIS (AN0385M04) Antenna, 380-390 MHz, gain 5.5dBi, UHF connector, M110 magnetic base with BNC-M connector with 3m feeder. | TQC-350DIIS (AN0385M04) Антенна, 380-390 МГц, усиление 5.5дБи, разъем UHF, магнитное основание M110 с разъемом BNC-M с фидером длиной 3м. | 444 | 542 |  | Antenna | KBTTQC350DII | M110
32070000000405 | TQC-350DIIS (AN0395M06) | TQC-350DIIS (AN0395M06) Antenna, 390-400 MHz, 5.5dBi gain, UHF connector, M110 magnetic base with BNC-M connector with 3m feeder. | TQC-350DIIS (AN0395M06) Антенна, 390-400 МГц, усиление 5.5дБи, разъем UHF, магнитное основание M110 с разъемом BNC-M с фидером длиной 3м. | 444 | 542 |  | Antenna | KBTTQC350DII | M110

## KBTTQC350FC
BOM | MODEL RUS | DESCRIPTION ENG | DESCRIPTION RUS | GPL, CNY | РРЦ, CNY | COMMENTS | MAINTYPE | SUBTYPE | FREQUENCY BAND
32070000000586 | TQC-350FC (AN0358M12) | TQC-350FC (AN0358M12) Antenna, 351-366 MHz, 3.5dBi gain, UHF connector, M110 magnetic base with BNC-M connector. | TQC-350FC (AN0358M12) Антенна, 351-366 МГц, усиление 3.5дБи, разъем UHF, магнитное основание M110 с разъемом BNC-M. | 444 | 542 |  | Antenna | KBTTQC350FC | M110
32070000000598 | TQC-350FC (AN0358M32) | TQC-350FC (AN0358M32) Antenna, 351-366 MHz, gain 3.5 dBi, UHF connector, CTZ-1JB bracket with BNC-M connector. | TQC-350FC (AN0358M32) Антенна, 351-366 МГц, усиление 3.5дБи, разъем UHF, кронштейн CTZ-1JB с разъемом BNC-M. | 444 | 542 |  | Antenna | KBTTQC350FC | CTZ-1JB
32070000000595 | TQC-350FC (AN0358M33) | TQC-350FC (AN0358M33) Antenna, 351-366 MHz, 3.5dBi gain, UHF connector, M110 magnetic base with BNC-M connector with 20m feeder. | TQC-350FC (AN0358M33) Антенна, 351-366 МГц, усиление 3.5дБи, разъем UHF, магнитное основание M110 с разъемом BNC-M с фидером длиной 20м. | 666 | 813 |  | Antenna | KBTTQC350FC | M110
32070000000534 | TQC-350FC (AN0358M35) | TQC-350FC (AN0358M35) Antenna, 351-366 MHz, 3.5dBi gain, UHF connector, M110 magnetic base with BNC-M connector with 5m feeder. | TQC-350FC (AN0358M35) Антенна, 351-366 МГц, усиление 3.5дБи, разъем UHF, магнитное основание M110 с разъемом BNC-M с фидером длиной 5м. | 444 | 542 |  | Antenna | KBTTQC350FC | M110
32070000000547 | TQC-350FC (AN0380M03) | TQC-350FC (AN0380M03) Antenna, 372-388 MHz, 3.5dBi gain, UHF connector, M110 magnetic base with BNC-M connector with 3m feeder. | TQC-350FC (AN0380M03) Антенна, 372-388 МГц, усиление 3.5дБи, разъем UHF, магнитное основание M110 с разъемом BNC-M с фидером длиной 3м. | 444 | 542 |  | Antenna | KBTTQC350FC | M110
32070000001232 | TQC-350FCB | TQC-350FCB (32070000001232) Antenna, 350-365MHz, gain 2.5dBi, SWR≤1.5, UHF-M connector. | TQC-350FCB (32070000001232) Антенна, 350-365МГц, усиление 2.5дБи, КСВ≤1.5, разъем UHF-M. | 344 | 420 |  | Antenna | KBTTQC350FC | no mount
32070000001233 | TQC-350FCB | TQC-350FCB (32070000001233) Antenna, 360-375MHz, gain 2.5dBi, SWR≤1.5, UHF-M connector. | TQC-350FCB (32070000001233) Антенна, 360-375МГц, усиление 2.5дБи, КСВ≤1.5, разъем UHF-M. | 344 | 420 |  | Antenna | KBTTQC350FC | no mount
32070000001234 | TQC-350FCB | TQC-350FCB (32070000001234) Antenna, 375-390MHz, gain 2.5dBi, SWR≤1.5, UHF-M connector. | TQC-350FCB (32070000001234) Антенна, 375-390МГц, усиление 2.5дБи, КСВ≤1.5, разъем UHF-M. | 344 | 420 |  | Antenna | KBTTQC350FC | no mount
32070000001235 | TQC-350FCB | TQC-350FCB (32070000001235) Antenna, 385-400MHz, gain 2.5dBi, SWR≤1.5, UHF-M connector. | TQC-350FCB (32070000001235) Антенна, 385-400МГц, усиление 2.5дБи, КСВ≤1.5, разъем UHF-M. | 344 | 420 |  | Antenna | KBTTQC350FC | no mount
32070000062161 | TQC-350FCB | TQC-350FCB (32070000062161) Antenna, 370-390MHz, gain 2.5dBi, SWR≤1.5, UHF-M connector. | TQC-350FCB (32070000062161) Антенна, 370-390МГц, усиление 2.5дБи, КСВ≤1.5, разъем UHF-M. | 344 | 420 |  | Antenna | KBTTQC350FC | no mount
32070000600280 | TQC-350FCB (AN0360M05) | TQC-350FCB (AN0360M05) Antenna, 350-370MHz, gain 2.5dBi, SWR≤1.5, UHF-M connector. | TQC-350FCB (AN0360M05) Антенна, 350-370МГц, усиление 2.5дБи, КСВ≤1.5, разъем UHF-M. | 444 | 542 |  | Antenna | KBTTQC350FC | no mount
32070000600013 | TQC-350FCS (AN0340M07) | TQC-350FCS (AN0340M07) Antenna, 330-350 MHz, 3.5dBi gain, UHF connector, CTZ-CK1 bracket with BNC-M connector, feeder length 5m. | TQC-350FCS (AN0340M07) Антенна, 330-350 МГц, усиление 3.5дБи, разъем UHF, кронштейн CTZ-CK1 с разъемом BNC-M, длина фидера 5м. | 444 | 542 |  | Antenna | KBTTQC350FC | CTZ-CK1
32070000001045 | TQC-350FCS (AN0350M05) | TQC-350FCS (AN0350M05) Antenna, 340-360 MHz, gain 3.5dBi, UHF connector, M110 magnetic base with BNC-M connector with 3m feeder. | TQC-350FCS (AN0350M05) Антенна, 340-360 МГц, усиление 3.5дБи, разъем UHF, магнитное основание M110 с разъемом BNC-M с фидером длиной 3м. | 444 | 542 |  | Antenna | KBTTQC350FC | M110
32070000000764 | TQC-350FCS (AN0350M09) | TQC-350FCS (AN0350M09) Antenna, 340-360 MHz, gain 3.5 dBi, UHF connector, CTZ-CK1 bracket with BNC-M connector with 3 m feeder. | TQC-350FCS (AN0350M09) Антенна, 340-360 МГц, усиление 3.5дБи, разъем UHF, кронштейн CTZ-CK1 с разъемом BNC-M с фидером длиной 3м. | 444 | 542 |  | Antenna | KBTTQC350FC | CTZ-CK1
32070000060481 | TQC-350FCS (AN0350M12) | TQC-350FCS (AN0350M12) Antenna, 340-360 MHz, gain 3.5 dBi, UHF connector, CTZ-CK1 bracket with BNC-M connector with 5 m feeder. | TQC-350FCS (AN0350M12) Антенна, 340-360 МГц, усиление 3.5дБи, разъем UHF, кронштейн CTZ-CK1 с разъемом BNC-M с фидером длиной 5м. | 444 | 542 |  | Antenna | KBTTQC350FC | CTZ-CK1
32070000600217 | TQC-350FCS (AN0350M14 ) | TQC-350FCS (AN0350M14) Antenna, 340-360 MHz, gain 3.5 dBi, UHF connector, magnetic base M110 with BNC-M connector with 5 m feeder. | TQC-350FCS (AN0350M14 ) Антенна, 340-360 МГц, усиление 3.5дБи, разъем UHF, магнитное основание M110 с разъемом BNC-M с фидером длиной 5м. | 444 | 542 |  | Antenna | KBTTQC350FC | M110
32070000000081 | TQC-350FCS (AN0358M15) | TQC-350FCS (AN0358M15) Antenna, 351-366 MHz, 3.5dBi gain, UHF connector, M110 magnetic base with BNC-M connector. | TQC-350FCS (AN0358M15) Антенна, 351-366 МГц, усиление 3.5дБи, разъем UHF, магнитное основание M110 с разъемом BNC-M. | 444 | 542 |  | Antenna | KBTTQC350FC | M110
32070000000217 | TQC-350FCS (AN0358M18) | TQC-350FCS (AN0358M18) Antenna, 351-366 MHz, 3.5dBi gain, UHF connector, M110 magnetic base with BNC-M connector with 5m feeder. | TQC-350FCS (AN0358M18) Антенна, 351-366 МГц, усиление 3.5дБи, разъем UHF, магнитное основание M110 с разъемом BNC-M с фидером длиной 5м. | 444 | 542 |  | Antenna | KBTTQC350FC | M110
32070000000658 | TQC-350FCS (AN0358M18) | TQC-350FCS (AN0358M18) Antenna, 351-366 MHz, 3.5dBi gain, UHF connector, M110 magnetic base with BNC-M connector with 5m feeder. | TQC-350FCS (AN0358M18) Антенна, 351-366 МГц, усиление 3.5дБи, разъем UHF, магнитное основание M110 с разъемом BNC-M с фидером длиной 5м. | 666 | 813 |  | Antenna | KBTTQC350FC | M110
32070000000300 | TQC-350FCS (AN0358M33) | TQC-350FCS (AN0358M33) Antenna, 380-400 MHz, 3.5dBi gain, UHF connector, M110 magnetic base with BNC-M connector with 5m feeder. | TQC-350FCS (AN0358M33) Антенна, 380-400 МГц, усиление 3.5дБи, разъем UHF, магнитное основание M110 с разъемом BNC-M с фидером длиной 5м. | 444 | 542 |  | Antenna | KBTTQC350FC | M110
32070000600236 | TQC-350FCS (AN0360M04) | TQC-350FCS (AN0360M04) Antenna, 350-370 MHz, 3.5dBi gain, UHF connector, CTZ-CK3-GPS bracket with BNC connector, feeder length 5m. | TQC-350FCS (AN0360M04) Антенна, 350-370 МГц, усиление 3.5дБи, разъем UHF, кронштейн CTZ-CK3-GPS с разъемом BNC, длина фидера 5м. | 666 | 813 |  | Antenna | KBTTQC350FC | CTZ-CK3-GPS
32070000600207 | TQC-350G5-BF (AN0370M01) | TQC-350G5-BF (AN0370M01) Antenna, 350-390 MHz, gain 5 dBi, SWR ≤ 1.5, UHF-M connector. | TQC-350G5-BF (AN0370M01) Антенна, 350-390МГц, усиление 5дБи, КСВ≤1.5, разъем UHF-M. | 344 | 420 |  | Antenna | KBTTQC350FC | no mount

## KBTTQJ350FC
BOM | MODEL RUS | DESCRIPTION ENG | DESCRIPTION RUS | GPL, CNY | РРЦ, CNY | COMMENTS | MAINTYPE | SUBTYPE | FREQUENCY BAND
32070000000883 | TQC-350FC | TQC-350FC Mobile antenna, 330-390 MHz, band 20 MHz, gain 3.5 dBi, SWR ≤ 1.5, max. power 100W, vertical polarization, SL16 connector, length 390 mm. | TQC-350FC Антенна мобильная, 330-390 МГц, полоса 20МГц, усиление 3.5дБи, КСВ≤1.5, макс. мощность 100Вт, вертикальная поляризация, разъемом SL16, длина 390 мм. | 230 | 281 |  | Antenna | KBTTQJ350FC

## KBTTQC350FG
BOM | MODEL RUS | DESCRIPTION ENG | DESCRIPTION RUS | GPL, CNY | РРЦ, CNY | COMMENTS | MAINTYPE | SUBTYPE | FREQUENCY BAND
32070000600014 | TQC-350FG-W (AN0360M02) | Mobile Antenna TQC-350FG-W 320-400MHz 3.5dBi BNC interface 5m cable M110 mounting AN0360M02 | TQC-350FG-W (AN0360M02) Антенна, 320-400 МГц, усиление 3.5дБи, разъем UHF, магнитное основание M110 с разъемом BNC, длина фидера 5м. | 666 | 813 |  | Antenna | KBTTQC350FG | M110
32070000600015 | TQC-350FG-W (AN0360M03) | TQC-350FG-W (AN0360M03) Antenna, 320-400 MHz, 3.5 dB gain and UHF connector, CTZ-1JB bracket with BNC connector, feeder length 5 m. | TQC-350FG-W (AN0360M03) Антенна, 320-400 МГц, усиление 3.5дБи, разъем UHF, кронштейн CTZ-1JB с разъемом BNC, длина фидера 5м. | 666 | 813 |  | Antenna | KBTTQC350FG | CTZ-1JB

## KBTTQC400CII
BOM | MODEL RUS | DESCRIPTION ENG | DESCRIPTION RUS | GPL, CNY | РРЦ, CNY | COMMENTS | MAINTYPE | SUBTYPE | FREQUENCY BAND
32070000600160 | TQC-400CII (AN0420M15) | TQC-400CII (AN0420M15) Antenna, 410-430 MHz, 5dBi gain, UHF connector, M110 magnetic base with BNC-M connector with 5m feeder. | TQC-400CII (AN0420M15) Антенна, 410-430 МГц, усиление 5дБи, разъем UHF, магнитное основание M110 с разъемом BNC-M с фидером длиной 5м. | 444 | 542 |  | Antenna | KBTTQC400CII | M110
32070000600249 | TQC-400CII (AN0444M02) | TQC-400CII (AN0444M02) Antenna, 436-452 MHz, gain 3dBi, UHF connector, CTZ-1JB bracket with BNC-M connector with 5m feeder. | TQC-400CII (AN0444M02) Антенна, 436-452 МГц, усиление 3дБи, разъем UHF, кронштейн CTZ-1JB с разъемом BNC-M с фидером длиной 5м. | 430 | 525 |  | Antenna | KBTTQC400CII | CTZ-1JB
32070000000992 | TQC-400CII (AN0462M20) | TQC-400CII (AN0462M20) Antenna, 410-430 MHz, gain 5dBi, UHF connector, CTZ-CK1 bracket with BNC-M connector with 5m feeder. | TQC-400CII (AN0462M20) Антенна, 410-430 МГц, усиление 5дБи, разъем UHF, кронштейн CTZ-CK1 с разъемом BNC-M с фидером длиной 5м. | 444 | 542 |  | Antenna | KBTTQC400CII | CTZ-CK1

## KBTTQC400DII
BOM | MODEL RUS | DESCRIPTION ENG | DESCRIPTION RUS | GPL, CNY | РРЦ, CNY | COMMENTS | MAINTYPE | SUBTYPE | FREQUENCY BAND
32070000000182 | TQC-400DII (AN0408M01) | TQC-400DII (AN0408M01) Antenna, 400-416 MHz, gain 5.5dBi, UHF connector, M110 magnetic base with BNC-M connector with 3m feeder. | TQC-400DII (AN0408M01) Антенна, 400-416 МГц, усиление 5.5дБи, разъем UHF, магнитное основание M110 с разъемом BNC-M с фидером длиной 3м. | 444 | 542 |  | Antenna | KBTTQC400DII | M110
32070000000640 | TQC-400DII (AN0415M05) | TQC-400DII (AN0415M05) Antenna, 407-423 MHz, 5.5dBi gain, UHF connector, M110 magnetic base with BNC-M connector with 3m feeder. | TQC-400DII (AN0415M05) Антенна, 407-423 МГц, усиление 5.5дБи, разъем UHF, магнитное основание M110 с разъемом BNC-M с фидером длиной 3м. | 444 | 542 |  | Antenna | KBTTQC400DII | M110
32070000000131 | TQC-400DII (AN0418M01) | TQC-400DII (AN0418M01) Antenna, 410-426 MHz, gain 5.5dBi, UHF connector, M110 magnetic base with N-F connector with 3m feeder. | TQC-400DII (AN0418M01) Антенна, 410-426 МГц, усиление 5.5дБи, разъем UHF, магнитное основание M110 с разъемом N-F с фидером длиной 3м. | 251 | 307 |  | Antenna | KBTTQC400DII | M110
32070000000549 | TQC-400DII (AN0418M02) | TQC-400DII (AN0418M02) Antenna, 410-426 MHz, 5.5dBi gain, UHF connector, M110 magnetic base with BNC-M connector. | TQC-400DII (AN0418M02) Антенна, 410-426 МГц, усиление 5.5дБи, разъем UHF, магнитное основание M110 с разъемом BNC-M. | 444 | 542 |  | Antenna | KBTTQC400DII | M110
32070000062328 | TQC-400DII (AN0418M06) | TQC-400DII (AN0418M06) Antenna, 410-426 MHz, gain 5.5 dBi, UHF connector, CTZ-1JB bracket with BNC-M connector with 5 m feeder. | TQC-400DII (AN0418M06) Антенна, 410-426 МГц, усиление 5.5дБи, разъем UHF, кронштейн CTZ-1JB с разъемом BNC-M с фидером длиной 5м. | 444 | 542 |  | Antenna | KBTTQC400DII | CTZ-1JB
32070000063449 | TQC-400DII (AN0418M09) | TQC-400DII (AN0418M09) Antenna, 410-427 MHz, 5.5dBi gain, UHF connector, M110 magnetic base with BNC-M connector with 5m feeder. | TQC-400DII (AN0418M09) Антенна, 410-427 МГц, усиление 5.5дБи, разъем UHF, магнитное основание M110 с разъемом BNC-M с фидером длиной 5м. | 444 | 542 |  | Antenna | KBTTQC400DII | M110
32070000000153 | TQC-400DII (AN0422M03) | TQC-400DII (AN0422M03) Antenna, 414-430 MHz, 5.5dBi gain, UHF connector, M110 magnetic base with BNC-M connector. | TQC-400DII (AN0422M03) Антенна, 414-430 МГц, усиление 5.5дБи, разъем UHF, магнитное основание M110 с разъемом BNC-M. | 444 | 542 |  | Antenna | KBTTQC400DII | M110
32070000001222 | TQC-400DII (AN0422M04) | TQC-400DII (AN0422M04) Antenna, 410-430 MHz, 5.5dBi gain, UHF connector, M110 magnetic base with BNC-M connector with 6m feeder. | TQC-400DII (AN0422M04) Антенна, 410-430 МГц, усиление 5.5дБи, разъем UHF, магнитное основание M110 с разъемом BNC-M с фидером длиной 6м. | 444 | 542 |  | Antenna | KBTTQC400DII | M110
32070000062849 | TQC-400DII (AN0424M02) | TQC-400DII (AN0424M02) Antenna, 416-432 MHz, gain 5.5 dBi, UHF connector, CTZ-WXJB1 bracket with BNC-M connector with 5 m feeder. | TQC-400DII (AN0424M02) Антенна, 416-432 МГц, усиление 5.5дБи, разъем UHF, кронштейн CTZ-WXJB1 с разъемом BNC-M с фидером длиной 5м. | 666 | 813 |  | Antenna | KBTTQC400DII | CTZ-WXJB1
32070000000997 | TQC-400DII (AN0428M01) | TQC-400DII (AN0428M01) Antenna, 420-436 MHz, 5.5dBi gain, UHF connector, M110 magnetic base with BNC-M connector with 3m feeder. | TQC-400DII (AN0428M01) Антенна, 420-436 МГц, усиление 5.5дБи, разъем UHF, магнитное основание M110 с разъемом BNC-M с фидером длиной 3м. | 444 | 542 |  | Antenna | KBTTQC400DII | M110
32070000000539 | TQC-400DII (AN0438M02) | TQC-400DII (AN0438M02) Antenna, 430-446 MHz, 5dBi gain, UHF connector, M110 magnetic base with BNC-M connector. | TQC-400DII (AN0438M02) Антенна, 430-446 МГц, усиление 5дБи, разъем UHF, магнитное основание M110 с разъемом BNC-M. | 444 | 542 |  | Antenna | KBTTQC400DII | M110
32070000060021 | TQC-400DII (AN0438M05) | TQC-400DII (AN0438M05) Antenna, 430-446 MHz, gain 5.5 dBi, UHF connector, CTZ-CK1 bracket with BNC-M connector. | TQC-400DII (AN0438M05) Антенна, 430-446 МГц, усиление 5.5дБи, разъем UHF, кронштейн CTZ-CK1 с разъемом BNC-M. | 444 | 542 |  | Antenna | KBTTQC400DII | CTZ-CK1
32070000060623 | TQC-400DII (AN0438M07) | TQC-400DII (AN0438M07) Antenna, 430-446 MHz, 5.5dBi gain, UHF connector, M110 magnetic base with BNC-M connector with 5m feeder. | TQC-400DII (AN0438M07) Антенна, 430-446 МГц, усиление 5.5дБи, разъем UHF, магнитное основание M110 с разъемом BNC-M с фидером длиной 5м. | 444 | 542 |  | Antenna | KBTTQC400DII | M110
32070000001057 | TQC-400DII (AN0442M01) | TQC-400DII (AN0442M01) Antenna, 435-450 MHz, gain 5.5dBi, UHF connector, M110 magnetic base with BNC-M connector. | TQC-400DII (AN0442M01) Антенна, 435-450 МГц, усиление 5.5дБи, разъем UHF, магнитное основание M110 с разъемом BNC-M. | 444 | 542 |  | Antenna | KBTTQC400DII | M110
32070000063269 | TQC-400DII (AN0442M02) | TQC-400DII (AN0442M02) Antenna, 410-427 MHz, gain 5.5 dBi, UHF connector, CTZ-1JB bracket with BNC-M connector with 5 m feeder. | TQC-400DII (AN0442M02) Антенна, 410-427 МГц, усиление 5.5дБи, разъем UHF, кронштейн CTZ-1JB с разъемом BNC-M с фидером длиной 5м. | 444 | 542 |  | Antenna | KBTTQC400DII | CTZ-1JB
32070000000057 | TQC-400DII (AN0448M03) | TQC-400DII (AN0448M03) Antenna, 440-456 MHz, 5.5dBi gain, UHF connector, M110 magnetic base with BNC-M connector with 3m feeder. | TQC-400DII (AN0448M03) Антенна, 440-456 МГц, усиление 5.5дБи, разъем UHF, магнитное основание M110 с разъемом BNC-M с фидером длиной 3м. | 444 | 542 |  | Antenna | KBTTQC400DII | M110
32070000000403 | TQC-400DII (AN0448M05) | TQC-400DII (AN0448M05) Antenna, 440-456 MHz, 5.5dBi gain, UHF connector, M110 magnetic base with BNC-M connector. | TQC-400DII (AN0448M05) Антенна, 440-456 МГц, усиление 5.5дБи, разъем UHF, магнитное основание M110 с разъемом BNC-M. | 444 | 542 |  | Antenna | KBTTQC400DII | M110
32070000000022 | TQC-400DII (AN0455M11) | TQC-400DII (AN0455M11) Antenna, 450-460 MHz, gain 5.5dBi, UHF connector, M110 magnetic base with BNC-M connector with 3m feeder. | TQC-400DII (AN0455M11) Антенна, 450-460 МГц, усиление 5.5дБи, разъем UHF, магнитное основание M110 с разъемом BNC-M с фидером длиной 3м. | 444 | 542 |  | Antenna | KBTTQC400DII | M110
32070000001061 | TQC-400DII (AN0458M05) | TQC-400DII (AN0458M05) Antenna, 410-427 MHz, 5.5dBi gain, UHF connector, M110 magnetic base with BNC-M connector with 5m feeder. | TQC-400DII (AN0458M05) Антенна, 410-427 МГц, усиление 5.5дБи, разъем UHF, магнитное основание M110 с разъемом BNC-M с фидером длиной 5м. | 444 | 542 |  | Antenna | KBTTQC400DII | M110
32070000000697 | TQC-400DII (AN0462M02) | TQC-400DII (AN0462M02) Antenna, 454-470 MHz, 5dBi gain, UHF connector, M110 magnetic base with BNC-M connector. | TQC-400DII (AN0462M02) Антенна, 454-470 МГц, усиление 5дБи, разъем UHF, магнитное основание M110 с разъемом BNC-M. | 444 | 542 |  | Antenna | KBTTQC400DII | M110
32070000001064 | TQC-400DII (AN0462M10) | TQC-400DII (AN0462M10) Antenna, 454-470 MHz, gain 5.5 dBi, UHF connector, CTZ-1JB bracket with BNC-M connector. | TQC-400DII (AN0462M10) Антенна, 454-470 МГц, усиление 5.5дБи, разъем UHF, кронштейн CTZ-1JB с разъемом BNC-M. | 444 | 542 |  | Antenna | KBTTQC400DII | CTZ-1JB
32070000001253 | TQC-400DII (AN0464M04) | TQC-400DII (AN0464M04) Antenna, 459-469 MHz, 5.5dBi gain, UHF connector, M110 magnetic base with BNC-M connector with 6m feeder. | TQC-400DII (AN0464M04) Антенна, 459-469 МГц, усиление 5.5дБи, разъем UHF, магнитное основание M110 с разъемом BNC-M с фидером длиной 6м. | 444 | 542 |  | Antenna | KBTTQC400DII | M110
32070000000388 | TQC-400DII (AN0478M02) | TQC-400DII (AN0478M02) Antenna, 470-486 MHz, 5.5dBi gain, UHF connector, M110 magnetic base with BNC-M connector with 3m feeder. | TQC-400DII (AN0478M02) Антенна, 470-486 МГц, усиление 5.5дБи, разъем UHF, магнитное основание M110 с разъемом BNC-M с фидером длиной 3м. | 444 | 542 |  | Antenna | KBTTQC400DII | M110
32070000000884 | TQC-400DII | TQC-400DII Mobile antenna, 400-480 MHz, band 16 MHz, gain 5.5 dBi, SWR ≤ 1.5, max. power 100W, vertical polarization, SL16 connector, length 1100 mm. | TQC-400DII Антенна мобильная, 400-480 МГц, полоса 16МГц, усиление 5.5дБи, КСВ≤1.5, макс. мощность 100Вт, вертикальная поляризация, разъемом SL16, длина 1100 мм. | 230 | 281 |  | Antenna | KBTTQC400DII
32070000000276 | TQC-400DIIS (AN0415M04) | TQC-400DIIS (AN0415M04) Antenna, 410-420 MHz, 5.5dBi gain, UHF connector, M110 magnetic base with BNC-M connector with 3m feeder. | TQC-400DIIS (AN0415M04) Антенна, 410-420 МГц, усиление 5.5дБи, разъем UHF, магнитное основание M110 с разъемом BNC-M с фидером длиной 3м. | 444 | 542 |  | Antenna | KBTTQC400DII | M110
32070000000040 | TQC-400DIIS (AN0425M03) | TQC-400DIIS (AN0425M03) Antenna, 420-430 MHz, 5.5dBi gain, UHF connector, M110 magnetic base with BNC-M connector with 3m feeder. | TQC-400DIIS (AN0425M03) Антенна, 420-430 МГц, усиление 5.5дБи, разъем UHF, магнитное основание M110 с разъемом BNC-M с фидером длиной 3м. | 444 | 542 |  | Antenna | KBTTQC400DII | M110

## KBTTQC400FC
BOM | MODEL RUS | DESCRIPTION ENG | DESCRIPTION RUS | GPL, CNY | РРЦ, CNY | COMMENTS | MAINTYPE | SUBTYPE | FREQUENCY BAND
32070000001228 | TQC-400FC | TQC-400FC (32070000001228) Antenna, 410-426MHz, gain 3.5dBi, SWR≤1.5, UHF-M connector. | TQC-400FC (32070000001228) Антенна, 410-426МГц, усиление 3.5дБи, КСВ≤1.5, разъем UHF-M. | 344 | 420 |  | Antenna | KBTTQC400FC | no mount
32070000001229 | TQC-400FC | TQC-400FC (32070000001229) Antenna, 424-440MHz, gain 3.5dBi, SWR≤1.5, UHF-M connector. | TQC-400FC (32070000001229) Антенна, 424-440МГц, усиление 3.5дБи, КСВ≤1.5, разъем UHF-M. | 344 | 420 |  | Antenna | KBTTQC400FC | no mount
32070000001230 | TQC-400FC | TQC-400FC (32070000001230) Antenna, 440-456MHz, gain 3.5dBi, SWR≤1.5, UHF-M connector. | TQC-400FC (32070000001230) Антенна, 440-456МГц, усиление 3.5дБи, КСВ≤1.5, разъем UHF-M. | 344 | 420 |  | Antenna | KBTTQC400FC | no mount
32070000001231 | TQC-400FC | TQC-400FC (32070000001231) Antenna, 454-470MHz, gain 3.5dBi, SWR≤1.5, UHF-M connector. | TQC-400FC (32070000001231) Антенна, 454-470МГц, усиление 3.5дБи, КСВ≤1.5, разъем UHF-M. | 344 | 420 |  | Antenna | KBTTQC400FC | no mount
32070000062410 | TQC-400FC | TQC-400FC (32070000062410) Antenna, 400-416MHz, gain 3.5dBi, SWR≤1.5, UHF-M connector. | TQC-400FC (32070000062410) Антенна, 400-416МГц, усиление 3.5дБи, КСВ≤1.5, разъем UHF-M. | 344 | 420 |  | Antenna | KBTTQC400FC | no mount
32070000000354 | TQC-400FC (AN0390M01) | TQC-400FC (AN0390M01) Antenna, 380-400MHz, gain 3.5dBi, UHF connector, M110 magnetic base with BNC-M connector. | TQC-400FC (AN0390M01) Антенна, 380-400МГц, усиление 3.5дБи, разъем UHF, магнитное основание M110 с разъемом BNC-M. | 444 | 542 |  | Antenna | KBTTQC400FC | M110
32070000001049 | TQC-400FC (AN0390M03) | TQC-400FC (AN0390M03) Antenna, 380-400 MHz, gain 3.5 dBi, UHF connector, CTZ-1JB bracket with BNC-M connector. | TQC-400FC (AN0390M03) Антенна, 380-400 МГц, усиление 3.5дБи, разъем UHF, кронштейн CTZ-1JB с разъемом BNC-M. | 444 | 542 |  | Antenna | KBTTQC400FC | CTZ-1JB
32070000000450 | TQC-400FC (AN0408M02) | TQC-400FC (AN0408M02) Antenna, 400-416 MHz, 3.5dBi gain, UHF connector, M110 magnetic base with BNC-M connector with 3m feeder. | TQC-400FC (AN0408M02) Антенна, 400-416 МГц, усиление 3.5дБи, разъем UHF, магнитное основание M110 с разъемом BNC-M с фидером длиной 3м. | 444 | 542 |  | Antenna | KBTTQC400FC | M110
32070000001223 | TQC-400FC (AN0410M04) | TQC-400FC (AN0410M04) Antenna, 400-420 MHz, 3.5dBi gain, UHF connector, M110 magnetic base with BNC-M connector with 5m feeder. | TQC-400FC (AN0410M04) Антенна, 400-420 МГц, усиление 3.5дБи, разъем UHF, магнитное основание M110 с разъемом BNC-M с фидером длиной 5м. | 444 | 542 |  | Antenna | KBTTQC400FC | M110
32070000062282 | TQC-400FC (AN0418M05) | TQC-400FC (AN0418M05) Antenna, 406-430 MHz, 3.5dBi gain, UHF connector, M110 magnetic base with BNC-M connector with 3m feeder. | TQC-400FC (AN0418M05) Антенна, 406-430 МГц, усиление 3.5дБи, разъем UHF, магнитное основание M110 с разъемом BNC-M с фидером длиной 3м. | 444 | 542 |  | Antenna | KBTTQC400FC | M110
32070000000507 | TQC-400FC (AN0438M03) | TQC-400FC (AN0438M03) Antenna, 430-446 MHz, 3.5dBi gain, UHF connector, M110 magnetic base with BNC-M connector with 3m feeder. | TQC-400FC (AN0438M03) Антенна, 430-446 МГц, усиление 3.5дБи, разъем UHF, магнитное основание M110 с разъемом BNC-M с фидером длиной 3м. | 444 | 542 |  | Antenna | KBTTQC400FC | M110
32070000600182 | TQC-400FC (AN0438M10) | TQC-400FC (AN0438M10) Antenna, 430-446 MHz, gain 3.5 dBi, UHF connector, CTZ-CK1 bracket with BNC-M connector with 5 m feeder. | TQC-400FC (AN0438M10) Антенна, 430-446 МГц, усиление 3.5дБи, разъем UHF, кронштейн CTZ-CK1 с разъемом BNC-M с фидером длиной 5м. | 444 | 542 |  | Antenna | KBTTQC400FC | CTZ-CK1
32070000063270 | TQC-400FC (AN0440M02) | TQC-400FC (AN0440M02) Antenna, 430-450 MHz, gain 3.5 dBi, UHF connector, CTZ-CK1 bracket with BNC-M connector with 5 m feeder. | TQC-400FC (AN0440M02) Антенна, 430-450 МГц, усиление 3.5дБи, разъем UHF, кронштейн CTZ-CK1 с разъемом BNC-M с фидером длиной 5м. | 444 | 542 |  | Antenna | KBTTQC400FC | CTZ-CK1
32070000062389 | TQC-400FCB (AN0418M07) | TQC-400FCB (AN0418M07) Antenna, 406-430 MHz, 3.5dBi gain, UHF connector, M110 magnetic base with BNC-M connector with 5m feeder. | TQC-400FCB (AN0418M07) Антенна, 406-430 МГц, усиление 3.5дБи, разъем UHF, магнитное основание M110 с разъемом BNC-M с фидером длиной 5м. | 444 | 542 |  | Antenna | KBTTQC400FC | M110
32070000063310 | TQC-400FCB (AN0450M15 ) | TQC-400FCB (AN0450M15) Antenna, 430-470 MHz, 3.5dBi gain, UHF connector, M110 magnetic base with BNC-M connector with 5m feeder. | TQC-400FCB (AN0450M15 ) Антенна, 430-470 МГц, усиление 3.5дБи, разъем UHF, магнитное основание M110 с разъемом BNC-M с фидером длиной 5м. | 666 | 813 |  | Antenna | KBTTQC400FC | M110
32070000000510 | TQC-400FCB-EN (AN0448M04) | TQC-400FCB-EN (AN0448M04) Antenna, 436-460 MHz, 2dBi gain, UHF connector, M110 magnetic base with BNC-M connector with 3m feeder. | TQC-400FCB-EN (AN0448M04) Антенна, 436-460 МГц, усиление 2дБи, разъем UHF, магнитное основание M110 с разъемом BNC-M с фидером длиной 3м. | 666 | 813 |  | Antenna | KBTTQC400FC | M110
32070000063309 | TQC-400FCB-W (AN0450M14) | TQC-400FCB-W (AN0450M14) Antenna, 400-500 MHz, 3.5dBi gain, UHF connector, M110 magnetic base with BNC-M connector with 5m feeder. | TQC-400FCB-W (AN0450M14) Антенна, 400-500 МГц, усиление 3.5дБи, разъем UHF, магнитное основание M110 с разъемом BNC-M с фидером длиной 5м. | 666 | 813 |  | Antenna | KBTTQC400FC | M110
32070000061742 | TQC-400FCS | TQC-400FCS (32070000061742) Antenna, 410-450 MHz, gain 3.5dBi, UHF connector, M110 magnetic base with BNC-M connector with 5m feeder. | TQC-400FCS (32070000061742) Антенна, 410-450 МГц, усиление 3.5дБи, разъем UHF, магнитное основание M110 с разъемом BNC-M с фидером длиной 5м. | 444 | 542 |  | Antenna | KBTTQC400FC | M110
32070000000342 | TQC-400FCS (AN0390M02) | TQC-400FCS (AN0390M02) Antenna, 380-400 MHz, gain 3.5 dBi, UHF connector, M110 magnetic base with BNC-M connector. | TQC-400FCS (AN0390M02) Антенна, 380-400 МГц, усиление 3.5дБи, разъем UHF, магнитное основание M110 с разъемом BNC-M. | 444 | 542 |  | Antenna | KBTTQC400FC | M110
32070000000420 | TQC-400FCS (AN0390M08) | TQC-400FCS (AN0390M08) Antenna, 380-400 MHz, gain 3.5 dBi, UHF connector, CTZ-CK3-GPS bracket with BNC-M connector. | TQC-400FCS (AN0390M08) Антенна, 380-400МГц, усиление 3.5дБи, разъем UHF, кронштейн CTZ-CK3-GPS с разъемом BNC-M. | 666 | 813 |  | Antenna | KBTTQC400FC | CTZ-CK3-GPS
32070000000766 | TQC-400FCS (AN0390M09) | TQC-400FCS (AN0390M09) Antenna, 380-400 MHz, gain 3.5 dBi, UHF connector, M110 magnetic base with BNC-M connector and 10 m feeder. | TQC-400FCS (AN0390M09) Антенна, 380-400 МГц, усиление 3.5дБи, разъем UHF, магнитное основание M110 с разъемом BNC-M с фидером длиной 10м. | 444 | 542 |  | Antenna | KBTTQC400FC | M110
32070000060281 | TQC-400FCS (AN0390M10) | TQC-400FCS (AN0390M10) Antenna, 380-400 MHz, gain 3.5 dBi, UHF connector, CTZ-1JB bracket with BNC-M connector and 5 m feeder. | TQC-400FCS (AN0390M10) Антенна, 380-400 МГц, усиление 3.5дБи, разъем UHF, кронштейн CTZ-1JB с разъемом BNC-M с фидером длиной 5м. | 444 | 542 |  | Antenna | KBTTQC400FC | CTZ-1JB
32070000062749 | TQC-400FCS (AN0390M13) | TQC-400FCS (AN0390M13) Antenna, 380-400 MHz, gain 3.5 dBi, UHF connector, CTZ-CK1 bracket with BNC-M connector and 5 m feeder. | TQC-400FCS (AN0390M13) Антенна, 380-400 МГц, усиление 3.5дБи, разъем UHF, кронштейн CTZ-CK1 с разъемом BNC-M с фидером длиной 5м. | 444 | 542 |  | Antenna | KBTTQC400FC | CTZ-CK1
32070000063530 | TQC-400FCS (AN0390M14) | TQC-400FCS (AN0390M14) Antenna, 380-400 MHz, gain 3.5 dBi, UHF connector, CTZ-CK1 bracket with BNC-M connector and 6 m feeder. | TQC-400FCS (AN0390M14) Антенна, 380-400 МГц, усиление 3.5дБи, разъем UHF, кронштейн CTZ-CK1 с разъемом BNC-M с фидером длиной 6м. | 444 | 542 |  | Antenna | KBTTQC400FC | CTZ-CK1
32070000063549 | TQC-400FCS (AN0390M15) | TQC-400FCS (AN0390M15) Antenna, 380-400 MHz, gain 3.5 dBi, UHF connector, M110 magnetic base with BNC-M connector and 6 m feeder. | TQC-400FCS (AN0390M15) Антенна, 380-400 МГц, усиление 3.5дБи, разъем UHF, магнитное основание M110 с разъемом BNC-M с фидером длиной 6м. | 444 | 542 |  | Antenna | KBTTQC400FC | M110
32070000000065 | TQC-400FCS (AN0410M03) | TQC-400FCS (AN0410M03) Antenna, 400-420 MHz, gain 3.5dBi, UHF-M connector, M110 magnetic base with BNC-M connector, 3m feeder cable. | TQC-400FCS (AN0410M03) Антенна, 400-420 МГц, усиление 3.5дБи, разъем UHF-M, магнитное основание M110 с разъемом BNC-M с фидером длиной 3м. | 323 | 395 |  | Antenna | KBTTQC400FC | M110
32070000000365 | TQC-400FCS (AN0415M07) | TQC-400FCS (AN0415M07) Antenna, 405-425 MHz, gain 3.5dBi, UHF-M connector, M110 magnetic base with BNC-M connector, 10m feeder cable. | TQC-400FCS (AN0415M07) Антенна, 405-425 МГц, усиление 3.5дБи, разъем UHF-M, магнитное основание M110 с разъемом BNC-M с фидером длиной 10м. | 444 | 542 |  | Antenna | KBTTQC400FC | M110
32070000001050 | TQC-400FCS (AN0418M04) | TQC-400FCS (AN0418M04) Antenna, 406-430 MHz, 3.5 dBi gain, UHF-M connector, M110 magnetic base with BNC-M connector and 5 m feeder. | TQC-400FCS (AN0418M04) Антенна, 406-430 МГц, усиление 3.5дБи, разъем UHF-M, магнитное основание M110 с разъемом BNC-M с фидером длиной 5м. | 444 | 542 |  | Antenna | KBTTQC400FC | M110
32070000000186 | TQC-400FCS (AN0420M04) | TQC-400FCS (AN0420M04) Antenna, 410-430 MHz, 3.5 dBi gain, UHF-M connector, M110 magnetic base with BNC-M connector and 3 m feeder. | TQC-400FCS (AN0420M04) Антенна, 410-430 МГц, усиление 3.5дБи, разъем UHF-M, магнитное основание M110 с разъемом BNC-M с фидером длиной 3м. | 444 | 542 |  | Antenna | KBTTQC400FC | M110
32070000000435 | TQC-400FCS (AN0420M08) | TQC-400FCS (AN0420M08) Antenna, 410-430 MHz, 3.5 dBi gain, UHF connector, CTZ-1JB bracket with BNC-M connector. | TQC-400FCS (AN0420M08) Антенна, 410-430 МГц, усиление 3.5дБи, разъем UHF, кронштейн CTZ-1JB с разъемом BNC-M. | 444 | 542 |  | Antenna | KBTTQC400FC | CTZ-1JB
32070000000524 | TQC-400FCS (AN0420M09) | TQC-400FCS (AN0420M09) Antenna, 410-430 MHz, 3.5 dBi gain, UHF-M connector, M110 magnetic base with BNC-M connector and 3 m feeder. | TQC-400FCS (AN0420M09) Антенна, 410-430 МГц, усиление 3.5дБи, разъем UHF-M, магнитное основание M110 с разъемом BNC-M с фидером длиной 3м. | 323 | 395 |  | Antenna | KBTTQC400FC | M110
32070000062510 | TQC-400FCS (AN0420M11) | TQC-400FCS (AN0420M11) Antenna, 410-430 MHz, 3.5 dBi gain, UHF connector, CTZ-CK3-GPS bracket with BNC-M connector and 5 m feeder. | TQC-400FCS (AN0420M11) Антенна, 410-430 МГц, усиление 3.5дБи, разъем UHF, кронштейн CTZ-CK3-GPS с разъемом BNC-M с фидером длиной 5м. | 666 | 813 |  | Antenna | KBTTQC400FC | CTZ-CK3-GPS
32070000001305 | TQC-400FCS (AN0430M03) | TQC-400FCS (AN0430M03) Antenna, 420-440 MHz, 3.5 dBi gain, UHF-M connector, M110 magnetic base with BNC-M connector and 3 m feeder. | TQC-400FCS (AN0430M03) Антенна, 420-440 МГц, усиление 3.5дБи, разъем UHF-M, магнитное основание M110 с разъемом BNC-M с фидером длиной 3м. | 323 | 395 |  | Antenna | KBTTQC400FC | M110
32070000000197 | TQC-400FCS (AN0440M04) | TQC-400FCS (AN0440M06) Antenna, 430-450 MHz, 3.5 dBi gain, UHF-M connector, M110 magnetic base with BNC-M connector and 3 m feeder. | TQC-400FCS (AN0440M04) Антенна, 430-450 МГц, усиление 3.5дБи, разъем UHF, кронштейн CTZ-CK1 с разъемом BNC-M. | 444 | 542 |  | Antenna | KBTTQC400FC | CTZ-CK1
32070000001211 | TQC-400FCS (AN0440M06) | TQC-400FCS (AN0440M06) Antenna, 440-456 MHz, 3.5 dBi gain, UHF-M connector, M110 magnetic base with BNC-M connector and 3 m feeder. | TQC-400FCS (AN0440M06) Антенна, 430-450 МГц, усиление 3.5дБи, разъем UHF-M, магнитное основание M110 с разъемом BNC-M с фидером длиной 3м. | 444 | 542 |  | Antenna | KBTTQC400FC | M110
32070000000717 | TQC-400FCS (AN0440M06) | TQC-400FCS (AN0440M06) Antenna, 440-456 MHz, 3.5dBi gain, UHF-M connector, M110 magnetic base with BNC-M connector and 3m feeder. | TQC-400FCS (AN0440M06) Антенна, 440-456 МГц, усиление 3.5дБи, разъем UHF-M, магнитное основание M110 с разъемом BNC-M с фидером длиной 3м. | 444 | 542 |  | Antenna | KBTTQC400FC | M110
32070000060624 | TQC-400FCS (AN0440M09) | TQC-400FCS (AN0440M09) Antenna, 430-450 MHz, 3.5dBi gain, UHF connector, M110 magnetic base with BNC-M connector and 5m feeder. | TQC-400FCS (AN0440M09) Антенна, 430-450 МГц, усиление 3.5дБи, разъем UHF, магнитное основание M110 с разъемом BNC-M с фидером длиной 5м. | 444 | 542 |  | Antenna | KBTTQC400FC | M110
32070000000271 | TQC-400FCS (AN0445M05) | TQC-400FCS (AN0450M02) Antenna, 440-460 MHz, 3.5 dBi gain, UHF-M connector, M110 magnetic base with BNC-M connector and 3 m feeder. | TQC-400FCS (AN0445M05) Антенна, 435-455 МГц, усиление 3.5дБи, разъем UHF-M, магнитное основание M110 с разъемом BNC-M с фидером длиной 3м. | 323 | 395 |  | Antenna | KBTTQC400FC | M110
32070000000282 | TQC-400FCS (AN0450M01) | TQC-400FCS (AN0455M14) Antenna, 445-465 MHz, 3.5 dBi gain, UHF-M connector, M110 magnetic base with BNC-M connector and 3 m feeder. | TQC-400FCS (AN0450M01) Антенна, 440-460 МГц, усиление 3.5дБи, разъем UHF-M, магнитное основание M110 с разъемом BNC-M с фидером длиной 3м. | 444 | 542 |  | Antenna | KBTTQC400FC | M110
32070000000467 | TQC-400FCS (AN0450M02) | TQC-400FCS (AN0460M03) Antenna, 450-470 MHz, 3.5 dBi gain, UHF-M connector, M110 magnetic base with BNC-M connector and 3 m feeder. | TQC-400FCS (AN0450M02) Антенна, 440-460 МГц, усиление 3.5дБи, разъем UHF-M, магнитное основание M110 с разъемом BNC-M с фидером длиной 3м. | 323 | 395 |  | Antenna | KBTTQC400FC | M110
32070000000671 | TQC-400FCS (AN0460M03) | TQC-400FCS (AN0460M03) Antenna, 450-470 MHz, gain 3.5dBi, UHF connector. | TQC-400FCS (AN0460M03) Антенна, 450-470 МГц, усиление 3.5дБи, разъем UHF-M, магнитное основание M110 с разъемом BNC-M с фидером длиной 3м. | 323 | 395 |  | Antenna | KBTTQC400FC | M110
32070000000481 | TQC-400FCS (AN0460M06) | TQC-400FCS (AN0460M06) Antenna, 450-470 MHz, 3.5dBi gain, UHF connector, M110 magnetic base with BNC-M connector with 4m feeder. | TQC-400FCS (AN0460M06) Антенна, 450-470 МГц, усиление 3.5дБи, разъем UHF, магнитное основание M110 с разъемом BNC-M с фидером длиной 4м. | 444 | 542 |  | Antenna | KBTTQC400FC | M110

## KBTTQC400FG
BOM | MODEL RUS | DESCRIPTION ENG | DESCRIPTION RUS | GPL, CNY | РРЦ, CNY | COMMENTS | MAINTYPE | SUBTYPE | FREQUENCY BAND
32070000600176 | TQC-400FG-W (AN0405M06) | TQC-400FG-W (AN0405M06) Antenna, 380-430 MHz, 3.5dBi gain, UHF connector, M110 magnetic base with BNC-M connector with 5m feeder. | TQC-400FG-W (AN0405M06) Антенна, 380-430 МГц, усиление 3.5дБи, разъем UHF, магнитное основание M110 с разъемом BNC-M с фидером длиной 5м. | 444 | 542 |  | Antenna | KBTTQC400FG | M110
32070000062121 | TQC-400FG-W (AN0450M12) | TQC-400FG-W (AN0450M12) Antenna, 400-500 MHz, gain 3.5dBi, UHF connector, M110 magnetic base with BNC-M connector with 5m feeder. | TQC-400FG-W (AN0450M12) Антенна, 400-500 МГц, усиление 3.5дБи, разъем UHF, магнитное основание M110 с разъемом BNC-M с фидером длиной 5м. | 444 | 542 |  | Antenna | KBTTQC400FG | M110
32070000063111 | TQC-400FG-W (AN0450M13) | TQC-400FG-W (AN0450M13) Antenna, 400-500 MHz, gain 3.5 dBi, UHF connector, CTZ-1JB bracket with BNC-M connector with 5 m feeder. | TQC-400FG-W (AN0450M13) Антенна, 400-500 МГц, усиление 3.5дБи, разъем UHF, кронштейн CTZ-1JB с разъемом BNC-M с фидером длиной 5м. | 444 | 542 |  | Antenna | KBTTQC400FG | CTZ-1JB
54120010006070 | TQC-400FG-W (AN0450M16) | TQC-400FG-W (AN0450M16) Antenna, 400-500 MHz, gain 3.5 dBi, UHF connector, M110 bracket with BNC-M connector with 6 m feeder. | TQC-400FG-W (AN0450M16) Антенна, 400-500 МГц, усиление 3.5дБи, разъем UHF, кронштейн M110 с разъемом BNC-M с фидером длиной 6м. | 444 | 542 |  | Antenna | KBTTQC400FG | M110

## None
BOM | MODEL RUS | DESCRIPTION ENG | DESCRIPTION RUS | GPL, CNY | РРЦ, CNY | COMMENTS | MAINTYPE | SUBTYPE | FREQUENCY BAND
32070000600278 | TQC-400FG-W (AN0405M13) | TQC-400FG-W (AN0405M13) Antenna, 400-500 MHz, gain 3.5 dBi, UHF connector, M110 bracket with BNC-M connector with 6 m feeder. | TQC-400FG-W (AN0405M13) Антенна, 400-500 МГц, усиление 3.5дБи, разъем UHF, кронштейн M110 с разъемом BNC-M с фидером длиной 6м. | 323 | 395 |  | Antenna

## KBTTQC500DII
BOM | MODEL RUS | DESCRIPTION ENG | DESCRIPTION RUS | GPL, CNY | РРЦ, CNY | COMMENTS | MAINTYPE | SUBTYPE | FREQUENCY BAND
32070000000430 | TQC-500DII (AN0490M01) | TQC-500DII (AN0490M01) Antenna, 480-500 MHz, 5.5dBi gain, UHF connector, M110 magnetic base with BNC-M connector with 3m feeder. | TQC-500DII (AN0490M01) Антенна, 480-500 МГц, усиление 5.5дБи, разъем UHF, магнитное основание M110 с разъемом BNC-M с фидером длиной 3м. | 666 | 813 |  | Antenna | KBTTQC500DII | M110
32070000000532 | TQC-500DII (AN0500M01) | TQC-500DII (AN0500M01) Antenna, 490-510 MHz, 5.5dBi gain, UHF connector, M110 magnetic base with BNC-M connector with 3m feeder. | TQC-500DII (AN0500M01) Антенна, 490-510 МГц, усиление 5.5дБи, разъем UHF, магнитное основание M110 с разъемом BNC-M с фидером длиной 3м. | 666 | 813 |  | Antenna | KBTTQC500DII | M110
32070000001067 | TQC-500DII (AN0512M03) | TQC-500DII (AN0512M03) Antenna, 505-520 MHz, 5.5dBi gain, UHF connector, M110 magnetic base with BNC-M connector with 3m feeder. | TQC-500DII (AN0512M03) Антенна, 505-520 МГц, усиление 5.5дБи, разъем UHF, магнитное основание M110 с разъемом BNC-M с фидером длиной 3м. | 444 | 542 |  | Antenna | KBTTQC500DII | M110

## KBTTQC700DII
BOM | MODEL RUS | DESCRIPTION ENG | DESCRIPTION RUS | GPL, CNY | РРЦ, CNY | COMMENTS | MAINTYPE | SUBTYPE | FREQUENCY BAND
32070000000323 | TQC-700DII (AN0650M00) | TQC-700DII (AN0650M00) Antenna, 705-715 MHz, 5.5dBi gain, UHF connector, M110 magnetic base with N-M connector with 3m feeder. | TQC-700DII (AN0650M00) Антенна, 705-715 МГц, усиление 5.5дБи, разъем UHF, магнитное основание M110 с разъемом N-M с фидером длиной 3м. | 444 | 542 |  | Antenna | KBTTQC700DII | M110
32070000000143 | TQC-700DII (AN0725M01) | TQC-700DII (AN0725M01) Antenna, 720-730 MHz, gain 5.5dBi, UHF connector, M110 magnetic base with N-M connector with 3m feeder. | TQC-700DII (AN0725M01) Антенна, 720-730 МГц, усиление 5.5дБи, разъем UHF, магнитное основание M110 с разъемом N-M с фидером длиной 3м. | 444 | 542 |  | Antenna | KBTTQC700DII | M110

## KBTTQC800AI
BOM | MODEL RUS | DESCRIPTION ENG | DESCRIPTION RUS | GPL, CNY | РРЦ, CNY | COMMENTS | MAINTYPE | SUBTYPE | FREQUENCY BAND
32070000061921 | TQC-800AI (AN0838M17) | TQC-800AI (AN0838M17) Antenna, 806-870 MHz, 3.5dBi gain, UHF connector, M110 magnetic base with BNC-M connector with 5m feeder. | TQC-800AI (AN0838M17) Антенна, 806-870 МГц, усиление 3.5дБи, разъем UHF, магнитное основание M110 с разъемом BNC-M с фидером длиной 5м. | 444 | 542 |  | Antenna | KBTTQC800AI | M110

## KBTTQC900AII
BOM | MODEL RUS | DESCRIPTION ENG | DESCRIPTION RUS | GPL, CNY | РРЦ, CNY | COMMENTS | MAINTYPE | SUBTYPE | FREQUENCY BAND
32070000000307 | TQC-900AII (AN0838M02) | TQC-900AII (AN0838M02) Antenna, 806-870 MHz, 5dBi gain, UHF connector, M110 magnetic base with BNC-M connector with 4m feeder. | TQC-900AII (AN0838M02) Антенна, 806-870 МГц, усиление 5дБи, разъем UHF, магнитное основание M110 с разъемом BNC-M с фидером длиной 4м. | 444 | 542 |  | Antenna | KBTTQC900AII | M110
32070000061381 | TQC-900AII (AN0838M16) | TQC-900AII (AN0838M16) Antenna, 806-870 MHz, 5.5dBi gain, UHF connector, M110 magnetic base with BNC-M connector with 10m feeder. | TQC-900AII (AN0838M16) Антенна, 806-870 МГц, усиление 5.5дБи, разъем UHF, магнитное основание M110 с разъемом BNC-M с фидером длиной 10м. | 666 | 813 |  | Antenna | KBTTQC900AII | M110
32070000600253 | TQC-900AII (AN0838M19) | TQC-900AII (AN0838M19) Antenna, 806-870 MHz, gain 5.5 dBi, UHF connector, CTZ-CK30GPS bracket with BNC-M connector with 5 m feeder. | TQC-900AII (AN0838M19) Антенна, 806-870 МГц, усиление 5.5дБи, разъем UHF, кронштейн CTZ-CK30GPS с разъемом BNC-M с фидером длиной 5м. | 666 | 813 |  | Antenna | KBTTQC900AII | M110

## KBTTQC900BII
BOM | MODEL RUS | DESCRIPTION ENG | DESCRIPTION RUS | GPL, CNY | РРЦ, CNY | COMMENTS | MAINTYPE | SUBTYPE | FREQUENCY BAND
32070000000312 | TQC-900BII (AN0838M03) | TQC-900BII (AN0838M03) Antenna, 806-870 MHz, 7dBi gain, UHF connector, M110 magnetic base with BNC-M connector. | TQC-900BII (AN0838M03) Антенна, 806-870 МГц, усиление 7дБи, разъем UHF, магнитное основание M110 с разъемом BNC-M. | 444 | 542 |  | Antenna | KBTTQC900BII | M110
32070000000606 | TQC-900BII (AN0838M05) | TQC-900BII (AN0838M05) Antenna, 806-870 MHz, 7dBi gain, UHF connector, M110 magnetic base with BNC-M connector with 10m feeder. | TQC-900BII (AN0838M05) Антенна, 806-870 МГц, усиление 7дБи, разъем UHF, магнитное основание M110 с разъемом BNC-M с фидером длиной 10м. | 666 | 813 |  | Antenna | KBTTQC900BII | M110
32070000000223 | TQC-900BII (AN0838M08) | TQC-900BII (AN0838M08) Antenna, 806-870 MHz, 7dBi gain, UHF connector, CTZ-1JB bracket with BNC-M connector with 10m feeder. | TQC-900BII (AN0838M08) Антенна, 806-870 МГц, усиление 7дБи, разъем UHF, кронштейн CTZ-1JB с разъемом BNC-M с фидером длиной 10м. | 666 | 813 |  | Antenna | KBTTQC900BII | CTZ-1JB
32070000000030 | TQC-900BII (AN0838M09) | TQC-900BII (AN0838M09) Antenna, 806-870 MHz, gain 7dBi, UHF connector, CTZ-1JB bracket with BNC-M connector with 1m feeder. | TQC-900BII (AN0838M09) Антенна, 806-870 МГц, усиление 7дБи, разъем UHF, кронштейн CTZ-1JB с разъемом BNC-M с фидером длиной 1м. | 444 | 542 |  | Antenna | KBTTQC900BII | CTZ-1JB
32070000000275 | TQC-900BII (AN0838M10) | TQC-900BII (AN0838M10) Antenna, 806-870 MHz, 7dBi gain, UHF connector, CTZ-1JB bracket with BNC-M connector. | TQC-900BII (AN0838M10) Антенна, 806-870 МГц, усиление 7дБи, разъем UHF, кронштейн CTZ-1JB с разъемом BNC-M. | 444 | 542 |  | Antenna | KBTTQC900BII | CTZ-1JB
32070000000772 | TQC-900BII (AN0838M13) | TQC-900BII (AN0838M13) Antenna, 806-870 MHz, 7dBi gain, UHF connector, M110 magnetic base with BNC-M connector with 5m feeder. | TQC-900BII (AN0838M13) Антенна, 806-870 МГц, усиление 7дБи, разъем UHF, магнитное основание M110 с разъемом BNC-M с фидером длиной 5м. | 444 | 542 |  | Antenna | KBTTQC900BII | M110
32070000000484 | TQC-900BII (AN0915M01) | TQC-900BII (AN0915M01) Antenna, 880-950 MHz, 7dBi gain, UHF connector, M110 magnetic base with BNC-M connector with 3m feeder. | TQC-900BII (AN0915M01) Антенна, 880-950 МГц, усиление 7дБи, разъем UHF, магнитное основание M110 с разъемом BNC-M с фидером длиной 3м. | 444 | 542 |  | Antenna | KBTTQC900BII | M110
32070000000885 | TQC-900BII | TQC-900BII Mobile antenna, 806-870 MHz, gain 7dBi, SWR≤1.5, max. power 100W, vertical polarization, 6m feeder with SL16 connector, length 580 mm. | TQC-900BII Антенна мобильная, 806-870 МГц, усиление 7дБи, КСВ≤1.5, макс. мощность 100Вт, вертикальная поляризация, фидер 6м с разъемом SL16, длина 580 мм. | 301 | 368 |  | Antenna | KBTTQC900BII

## KBTTQC900UB
BOM | MODEL RUS | DESCRIPTION ENG | DESCRIPTION RUS | GPL, CNY | РРЦ, CNY | COMMENTS | MAINTYPE | SUBTYPE | FREQUENCY BAND
32070000060921 | TQC-900UB (AN0838M14) | TQC-900UB (AN0838M14) Antenna, 806-870 MHz, 7dBi gain, UHF connector, M110 magnetic base with BNC-M connector with 10m feeder. | TQC-900UB (AN0838M14) Антенна, 806-870 МГц, усиление 7дБи, разъем UHF, магнитное основание M110 с разъемом BNC-M с фидером длиной 10м. | 666 | 813 |  | Antenna | KBTTQC900UB | M110

## KBTTQJ03
BOM | MODEL RUS | DESCRIPTION ENG | DESCRIPTION RUS | GPL, CNY | РРЦ, CNY | COMMENTS | MAINTYPE | SUBTYPE | FREQUENCY BAND
32070000000780 | TQJ-0306XTL | TQJ-0306XTL Ceiling dome antenna, 351-366 MHz, gain 2 dBi. | TQJ-0306XTL Антенна потолочная купольная, 351-366 МГц, усиление 2 дБи. | 301 | 368 |  | Antenna | KBTTQJ03 | N-F
32070000000881 | TQJ-0306XTL | TQJ-0306XTL Indoor ceiling dome antenna, 350-400 MHz, gain 2 dBi, SWR < 2, max. input power 50 W, vertical polarization, size 160 * 135 * 5 mm, N-F connector. | TQJ-0306XTL Антенна потолочная купольная, для установки внутри помещений, 350-400 МГц, усиление 2 дБи, КСВ<2, макс. входная мощность 50Вт, вертикальная поляризация, размер 160*135*5мм, разъем N-F. | 301 | 368 |  | Antenna | KBTTQJ03 | N-F
32070000600275 | TQJ-035G5F43 (AN0375W08) | TQJ-035G5F43 (AN0375W08) Vertical antenna, 350-400MHz, 5dBi gain, N-F connector, SWR<2.0. | TQJ-035G5F43 (AN0375W08) Антенна вертикальная, 350-400МГц, усиление 5дБи, разъем N-F, КСВ≤2.0. | 3759 | 4586 |  | Antenna | KBTTQJ03 | N-F
32070000600254 | TQJ-038048G3F20 (AN0405W01) | TQJ-038048G3F20 (AN0405W01) Vertical antenna, 380-430 MHz, gain 3 dBi, N-F connector, SWR≤2, with accessories. | TQJ-038048G3F20 (AN0405W01) Антенна вертикальная, 380-430МГц, усиление 3дБи, разъем N-F, КСВ≤2, с аксессуарами. | 666 | 813 |  | Antenna | KBTTQJ03 | N-F

## KBTTQJ150A
BOM | MODEL RUS | DESCRIPTION ENG | DESCRIPTION RUS | GPL, CNY | РРЦ, CNY | COMMENTS | MAINTYPE | SUBTYPE | FREQUENCY BAND
32070000063049 | TQJ-150A (AN0155W08) | TQJ-150A (AN0155W08) Antenna, 136-174 MHz, 3.2dBi gain, N-F connector, with accessories. | TQJ-150A (AN0155W08) Антенна, 136-174МГц, усиление 3.2дБи, разъем N-F, с аксессуарами. | 1583 | 1932 |  | Antenna | KBTTQJ150A | N-F

## KBTTQJ150G
BOM | MODEL RUS | DESCRIPTION ENG | DESCRIPTION RUS | GPL, CNY | РРЦ, CNY | COMMENTS | MAINTYPE | SUBTYPE | FREQUENCY BAND
32070000061621 | TQJ-150G5 (AN0143W01) | TQJ-150G5 (AN0143W01) Antenna, 136-150 MHz, 5dBi gain, N-F connector, with accessories. | TQJ-150G5 (AN0143W01) Антенна, 136-150МГц, усиление 5дБи, разъем N-F, с аксессуарами. | 7518 | 9172 |  | Antenna | KBTTQJ150G | N-F
32070000061681 | TQJ-150G5 (AN0147W02) | TQJ-150G5 (AN0147W02) Antenna, 140-155 MHz, 5dBi gain, N-F connector, with accessories. | TQJ-150G5 (AN0147W02) Антенна, 140-155 МГц, усиление 5дБи, разъем N-F, с аксессуарами. | 7518 | 9172 |  | Antenna | KBTTQJ150G | N-F
32070000061622 | TQJ-150G5 (AN0155W07) | TQJ-150G5 (AN0155W07) Antenna, 148-162 MHz, 5dBi gain, N-F connector, with accessories. | TQJ-150G5 (AN0155W07) Антенна, 148-162МГц, усиление 5дБи, разъем N-F, с аксессуарами. | 7518 | 9172 |  | Antenna | KBTTQJ150G | N-F
32070000061624 | TQJ-150G5 (AN0157W01) | TQJ-150G5 (AN0157W01) Antenna, 150-164 MHz, 5dBi gain, N-F connector, with accessories. | TQJ-150G5 (AN0157W01) Антенна, 150-164МГц, усиление 5дБи, разъем N-F, с аксессуарами. | 7518 | 9172 |  | Antenna | KBTTQJ150G | N-F
32070000062001 | TQJ-150G5 (AN0158W01) | TQJ-150G5 (AN0158W01) Antenna, 150-166MHz, 5dBi gain, N-F connector, with accessories. | TQJ-150G5 (AN0158W01) Антенна, 150-166МГц, усиление 5дБи, разъем N-F, с аксессуарами. | 7518 | 9172 |  | Antenna | KBTTQJ150G | N-F
32070000061623 | TQJ-150G5 (AN0167W01) | TQJ-150G5 (AN0167W01) Antenna, 160-174 MHz, 5dBi gain, N-F connector, with accessories. | TQJ-150G5 (AN0167W01) Антенна, 160-174 МГц, усиление 5дБи, разъем N-F, с аксессуарами. | 7518 | 9172 |  | Antenna | KBTTQJ150G | N-F

## KBTTQJ150M
BOM | MODEL RUS | DESCRIPTION ENG | DESCRIPTION RUS | GPL, CNY | РРЦ, CNY | COMMENTS | MAINTYPE | SUBTYPE | FREQUENCY BAND
32070000000818 | TQJ-150M1 | TQJ-150M1 (32070000000818) Antenna, 161-169MHz, 8.5dBi gain, N-F connector, with accessories. | TQJ-150M1 (32070000000818) Антенна, 161-169МГц, усиление 8.5дБи, разъем N-F, с аксессуарами. | 2256 | 2753 |  | Antenna | KBTTQJ150M | N-F
32070000000819 | TQJ-150M1 | TQJ-150M1 (32070000000819) Antenna, 158-166 MHz, 8.5dBi gain, N-F connector, with accessories. | TQJ-150M1 (32070000000819) Антенна, 158-166 МГц, усиление 8.5дБи, разъем N-F, с аксессуарами. | 2256 | 2753 |  | Antenna | KBTTQJ150M | N-F
32070000000821 | TQJ-150M1 | TQJ-150M1 (32070000000821) Antenna, 134-173MHz, operating band 8MHz, gain 8.5dBi, SWR≤1.5, input power 100W, vertical polarization, length 4.7m, two sections, N-F connector, with accessories. | TQJ-150M1 (32070000000821) Антенна, 134-173МГц, рабочая полоса 8МГц, усиление 8.5дБи, КСВ≤1.5, входная мощность 100Вт, вертикальная поляризация, длина 4.7м, две секции, разъем N-F, с аксессуарами. | 2256 | 2753 |  | Antenna | KBTTQJ150M | N-F
32070000001104 | TQJ-150M1 | TQJ-150M1 (32070000001104) Antenna, 146-156 MHz, 8.5dBi gain, N-F connector, with accessories. | TQJ-150M1 (32070000001104) Антенна, 146-156 МГц, усиление 8.5дБи, разъем N-F, с аксессуарами. | 2256 | 2753 |  | Antenna | KBTTQJ150M | N-F
32070000001160 | TQJ-150M1 | TQJ-150M1 (32070000001160) Antenna, 146-157 MHz, 8.5dBi gain, N-F connector, with accessories. | TQJ-150M1 (32070000001160) Антенна, 146-157МГц, усиление 8.5дБи, разъем N-F, с аксессуарами. | 2256 | 2753 |  | Antenna | KBTTQJ150M | N-F
32070000000681 | TQJ-150M1 (AN0148W01) | TQJ-150M1 (AN0148W01) Antenna, 144-152 MHz, 8.5dBi gain, N-F connector, with accessories. | TQJ-150M1 (AN0148W01) Антенна, 144-152 МГц, усиление 8.5дБи, разъем N-F, с аксессуарами. | 2256 | 2753 |  | Antenna | KBTTQJ150M | N-F
32070000000116 | TQJ-150M1 (AN0154W04) | TQJ-150M1 (AN0154W04) Antenna, 150-158 MHz, 8.5dBi gain, N-F connector, with accessories. | TQJ-150M1 (AN0154W04) Антенна, 150-158 МГц, усиление 8.5дБи, разъем N-F, с аксессуарами. | 2256 | 2753 |  | Antenna | KBTTQJ150M | N-F
32070000000176 | TQJ-150M1 (AN0154W05) | TQJ-150M1 (AN0154W05) Antenna, 149-159MHz, 8.5dBi gain, N-F connector, with accessories. | TQJ-150M1 (AN0154W05) Антенна, 149-159 МГц, усиление 8.5дБи, разъем N-F, с аксессуарами. | 2256 | 2753 |  | Antenna | KBTTQJ150M | N-F
32070000000696 | TQJ-150M1 (AN0161W05) | TQJ-150M1 (AN0161W05) Antenna, 156-166 MHz, 8.5dBi gain, N-F connector, with accessories. | TQJ-150M1 (AN0161W05) Антенна, 156-166 МГц, усиление 8.5дБи, разъем N-F, с аксессуарами. | 2256 | 2753 |  | Antenna | KBTTQJ150M | N-F
32070000000578 | TQJ-150M1 (AN0164W04) | TQJ-150M1 (AN0164W04) Antenna, 160-168 MHz, 8.5dBi gain, N-F connector, with accessories. | TQJ-150M1 (AN0164W04) Антенна, 160-168 МГц, усиление 8.5дБи, разъем N-F, с аксессуарами. | 2256 | 2753 |  | Antenna | KBTTQJ150M | N-F

## KBTTQJ150N
BOM | MODEL RUS | DESCRIPTION ENG | DESCRIPTION RUS | GPL, CNY | РРЦ, CNY | COMMENTS | MAINTYPE | SUBTYPE | FREQUENCY BAND
32070000000105 | TQJ-150N (AN0140W02) | TQJ-150N (AN0140W02) Antenna, 136-144 MHz, 6.5dBi gain, N-F connector, with accessories. | TQJ-150N (AN0140W02) Антенна, 136-144МГц, усиление 6.5дБи, разъем N-F, с аксессуарами. | 1203 | 1468 |  | Antenna | KBTTQJ150N | N-F
32070000600276 | TQJ-150N (AN0146W02) | TQJ-150N (AN0146W02) Antenna, 142-150 MHz, 6.5dBi gain, N-F connector, with accessories. | TQJ-150N (AN0146W02) Антенна, 142-150МГц, усиление 6.5дБи, разъем N-F, с аксессуарами. | 1203 | 1468 |  | Antenna | KBTTQJ150N | N-F
32070000000171 | TQJ-150N (AN0148W03) | TQJ-150N (AN0148W03) Antenna, 144-152 MHz, 6.5dBi gain, N-F connector, with accessories. | TQJ-150N (AN0148W03) Антенна, 144-152МГц, усиление 6.5дБи, разъем N-F, с аксессуарами. | 1203 | 1468 |  | Antenna | KBTTQJ150N | N-F
32070000600267 | TQJ-150N (AN0153W02) | TQJ-150N (AN0153W02) Antenna, 149-157 MHz, 6.5 dBi gain, N-F connector, with accessories. | TQJ-150N (AN0153W02) Антенна, 149-157 МГц, усиление 6.5дБи, разъем N-F, с аксессуарами. | 1203 | 1468 |  | Antenna | KBTTQJ150N | N-F
32070000001181 | TQJ-150N (AN0154W06) | TQJ-150N (AN0154W06) Antenna, 150-158MHz, 6.5dBi gain, N-F connector, with accessories. | TQJ-150N (AN0154W06) Антенна, 150-158 МГц, усиление 6.5дБи, разъем N-F, с аксессуарами. | 1203 | 1468 |  | Antenna | KBTTQJ150N | N-F
32070000000370 | TQJ-150N (AN0156W05) | TQJ-150N (AN0156W05) Antenna, 152-160 MHz, 6.5dBi gain, N-F connector, with accessories. | TQJ-150N (AN0156W05) Антенна, 152-160 МГц, усиление 6.5дБи, разъем N-F, с аксессуарами. | 1203 | 1468 |  | Antenna | KBTTQJ150N | N-F
32070000600269 | TQJ-150N (AN0158W02) | TQJ-150N (AN0158W02) Antenna, 154-162 MHz, 6.5 dBi gain, N-F connector, with accessories. | TQJ-150N (AN0158W02) Антенна, 154-162 МГц, усиление 6.5дБи, разъем N-F, с аксессуарами. | 1203 | 1468 |  | Antenna | KBTTQJ150N
32070000001206 | TQJ-150N (AN0160W02) | TQJ-150N (AN0160W02) Antenna, 156-164MHz, 6.5dBi gain, N-F connector, with accessories. | TQJ-150N (AN0160W02) Антенна, 156-164 МГц, усиление 6.5дБи, разъем N-F, с аксессуарами. | 1203 | 1468 |  | Antenna | KBTTQJ150N | N-F
32070000000148 | TQJ-150N (AN0164W05) | TQJ-150N (AN0164W05) Antenna, 160-168 MHz, 6.5dBi gain, N-F connector, with accessories. | TQJ-150N (AN0164W05) Антенна, 160-168 МГц, усиление 6.5дБи, разъем N-F, с аксессуарами. | 1203 | 1468 |  | Antenna | KBTTQJ150N | N-F
32070000000582 | TQJ-150N (AN0166W01) | TQJ-150N (AN0166W01) Antenna, 162-170MHz, 6.5dBi gain, N-F connector, with accessories. | TQJ-150N (AN0166W01) Антенна, 162-170 МГц, усиление 6.5дБи, разъем N-F, с аксессуарами. | 1203 | 1468 |  | Antenna | KBTTQJ150N | N-F
32070000060243 | TQJ-150N (AN0168W06) | TQJ-150N (AN0168W06) Antenna, 164-172 MHz, 6.5dBi gain, N-F connector, with accessories. | TQJ-150N (AN0168W06) Антенна, 164-172 МГц, усиление 6.5дБи, разъем N-F, с аксессуарами. | 1203 | 1468 |  | Antenna | KBTTQJ150N | N-F
32070000000100 | TQJ-150N (AN0170W05) | TQJ-150N (AN0170W05) Antenna, 166-174 MHz, 6.5dBi gain, N-F connector, with accessories. | TQJ-150N (AN0170W05) Антенна, 166-174 МГц, усиление 6.5дБи, разъем N-F, с аксессуарами. | 1203 | 1468 |  | Antenna | KBTTQJ150N | N-F
32070000600268 | TQJ-500C (AN0490W02) | TQJ-500C (AN0490W02) Antenna, 480-500 MHz, 7.2 dBi gain, N-F connector, with accessories. | TQJ-500C (AN0490W02) Антенна, 480-500 МГц, усиление 7.2дБи, разъем N-F, с аксессуарами. | 1203 | 1468 |  | Antenna | KBTTQJ150N

## KBTTQJ150X
BOM | MODEL RUS | DESCRIPTION ENG | DESCRIPTION RUS | GPL, CNY | РРЦ, CNY | COMMENTS | MAINTYPE | SUBTYPE | FREQUENCY BAND
32070000000879 | TQJ-150XTG | TQJ-150XTG Indoor ceiling dome antenna, 134-173 MHz, 3 MHz band, gain 2 dBi, SWR < 1.5, max. input power 50 W, vertical polarization, N-F connector. | TQJ-150XTG Антенна потолочная купольная, для установки внутри помещений, 134-173 МГц, полоса 3МГц, усиление 2 дБи, КСВ<1.5, макс. входная мощность 50Вт, вертикальная поляризация, разъем N-F. | 215 | 263 |  | Antenna | KBTTQJ150X

## KBTTQJ150B
BOM | MODEL RUS | DESCRIPTION ENG | DESCRIPTION RUS | GPL, CNY | РРЦ, CNY | COMMENTS | MAINTYPE | SUBTYPE | FREQUENCY BAND
32070000000296 | TQJ-150B | TQJ-150В (32070000000296) Antenna, 152-160 MHz, 3dBi gain, N-F connector, with accessories. | TQJ-150В (32070000000296) Антенна, 152-160 МГц, усиление 3дБи, разъем N-F, с аксессуарами. | 752 | 918 |  | Antenna | KBTTQJ150B | N-F
32070000000367 | TQJ-150B | TQJ-150В (32070000000367) Antenna, 161-169 MHz, 3dBi gain, N-F connector, with accessories. | TQJ-150В (32070000000367) Антенна, 161-169 МГц, усиление 3дБи, разъем N-F, с аксессуарами. | 752 | 918 |  | Antenna | KBTTQJ150B | N-F
32070000060801 | TQJ-150B (AN0168W07) | TQJ-150В (AN0168W07) Antenna, 164-172 MHz, 3dBi gain, N-F connector, with accessories. | TQJ-150В (AN0168W07) Антенна, 164-172 МГц, усиление 3дБи, разъем N-F, с аксессуарами. | 752 | 918 |  | Antenna | KBTTQJ150B | N-F

## KBTTQJ350AD
BOM | MODEL RUS | DESCRIPTION ENG | DESCRIPTION RUS | GPL, CNY | РРЦ, CNY | COMMENTS | MAINTYPE | SUBTYPE | FREQUENCY BAND
32070000000209 | TQJ-350AD5 | TQJ-350AD5 (32070000000209) Antenna, 351-366MHz, length 1.2m, N-F connector, with accessories. | TQJ-350AD5 (32070000000209) Антенна, 351-366МГц, длина 1.2м, разъем N-F, с аксессуарами. | 681 | 831 |  | Antenna | KBTTQJ350AD | N-F
32070000001100 | TQJ-350AD5 | TQJ-350AD5 (32070000001100) Antenna, 370-386 MHz, gain 5dBi, N-F connector, with accessories. | TQJ-350AD5 (32070000001100) Антенна, 370-386 МГц, усиление 5дБи, разъем N-F, с аксессуарами. | 860 | 1050 |  | Antenna | KBTTQJ350AD | N-F
32070000001216 | TQJ-350AD5 | TQJ-350AD5 (32070000001216) Antenna, 355-370MHz, gain 5dBi, length 1.2m, N-F connector, with accessories. | TQJ-350AD5 (32070000001216) Антенна, 355-370МГц, усиление 5дБи, длина 1.2м, разъем N-F, с аксессуарами. | 831 | 1014 |  | Antenna | KBTTQJ350AD | N-F
32070000000521 | TQJ-350AD5 (AN0342W01) | TQJ-350AD5 (AN0342W01) Antenna, 335-350 MHz, gain 5dBi, N-F connector, with accessories. | TQJ-350AD5 (AN0342W01) Антенна, 335-350 МГц, усиление 5дБи, разъем N-F, с аксессуарами. | 860 | 1050 |  | Antenna | KBTTQJ350AD | N-F
32070000001263 | TQJ-350AD5 (AN0357W01) | TQJ-350AD5 (AN0357W01) Antenna, 350-365 MHz, gain 5dBi, N-F connector, with accessories. | TQJ-350AD5 (AN0357W01) Антенна, 350-365 МГц, усиление 5дБи, разъем N-F, с аксессуарами. | 860 | 1050 |  | Antenna | KBTTQJ350AD | N-F
32070000000184 | TQJ-350AD5 (AN0382W01) | TQJ-350AD5 (AN0382W01) Antenna, 375-390 MHz, gain 5dBi, N-F connector, with accessories. | TQJ-350AD5 (AN0382W01) Антенна, 375-390 МГц, усиление 5дБи, разъем N-F, с аксессуарами. | 860 | 1050 |  | Antenna | KBTTQJ350AD | N-F
32070000000321 | TQJ-350AD5 (AN0387W02) | TQJ-350AD5 (AN0387W02) Antenna, 380-395 MHz, gain 5dBi, N-F connector, with accessories. | TQJ-350AD5 (AN0387W02) Антенна, 380-395 МГц, усиление 5дБи, разъем N-F, с аксессуарами. | 860 | 1050 |  | Antenna | KBTTQJ350AD | N-F
32070000600100 | TQJ-350AD5 (AN0397W01 ) | TQJ-350AD5 (AN0397W01) Antenna, 390-405MHz, gain 5dBi, N-F connector, with accessories. | TQJ-350AD5 (AN0397W01 ) Антенна, 390-405 МГц, усиление 5дБи, разъем N-F, с аксессуарами. | 860 | 1050 |  | Antenna | KBTTQJ350AD | N-F

## KBTTQJ350B
BOM | MODEL RUS | DESCRIPTION ENG | DESCRIPTION RUS | GPL, CNY | РРЦ, CNY | COMMENTS | MAINTYPE | SUBTYPE | FREQUENCY BAND
32070000000828 | TQJ-350B | TQJ-350B (32070000000828) Antenna, 330-390 MHz, gain 8.5 dBi, N-F connector, with accessories. | TQJ-350B (32070000000828) Антенна, 330-390 МГц, усиление 8.5дБи, разъем N-F, с аксессуарами. | 1218 | 1486 |  | Antenna | KBTTQJ350B | N-F

## KBTTQJ350C
BOM | MODEL RUS | DESCRIPTION ENG | DESCRIPTION RUS | GPL, CNY | РРЦ, CNY | COMMENTS | MAINTYPE | SUBTYPE | FREQUENCY BAND
32070000000084 | TQJ-350C | TQJ-350C (32070000000084) Antenna, 300-390 MHz, gain 10.2 dBi, N-F connector, with accessories. | TQJ-350C (32070000000084) Антенна, 300-390 МГц, усиление 10.2дБи, разъем N-F, с аксессуарами. | 1576 | 1923 |  | Antenna | KBTTQJ350C | N-F
32070000000416 | TQJ-350C | TQJ-350C (32070000000416) Antenna, 370-380 MHz, gain 10.2 dBi, N-F connector, with accessories. | TQJ-350C (32070000000416) Антенна, 370-380 МГц, усиление 10.2дБи, разъем N-F, с аксессуарами. | 1654 | 2018 |  | Antenna | KBTTQJ350C | N-F
32070000000537 | TQJ-350C | TQJ-350C (32070000000537) Antenna, 382-398 MHz, gain 10.2 dBi, N-F connector, with accessories. | TQJ-350C (32070000000537) Антенна, 382-398 МГц, усиление 10.2дБи, разъем N-F, с аксессуарами. | 1654 | 2018 |  | Antenna | KBTTQJ350C | N-F
32070000000699 | TQJ-350C | TQJ-350C (32070000000699) Antenna, 351-366 MHz, gain 10.2 dBi, N-F connector, with accessories. | TQJ-350C (32070000000699) Антенна, 351-366 МГц, усиление 10.2дБи, разъем N-F, с аксессуарами. | 1432 | 1748 |  | Antenna | KBTTQJ350C | N-F
32070000000075 | TQJ-350C (AN0390W06) | TQJ-350C (AN0390W06) Antenna, 351-366 MHz, gain 10.2 dBi, N-F connector, with accessories. | TQJ-350C (AN0390W06) Антенна, 351-366 МГц, усиление 10.2дБи, разъем N-F, с аксессуарами. | 1654 | 2018 |  | Antenna | KBTTQJ350C | N-F

## KBTTQJ350Q
BOM | MODEL RUS | DESCRIPTION ENG | DESCRIPTION RUS | GPL, CNY | РРЦ, CNY | COMMENTS | MAINTYPE | SUBTYPE | FREQUENCY BAND
32070000000862 | TQJ-350Q8 | TQJ-350Q8 (32070000000862) Antenna, 350-375 MHz, gain 8dBi, 7/16 DIN connector. | TQJ-350Q8 (32070000000862) Антенна, 350-375 МГц, усиление 8дБи, разъем 7/16 DIN. | 6444 | 7862 |  | Antenna | KBTTQJ350Q | 7/16 DIN
32070000000986 | TQJ-350Q8 (AN0362W01) | TQJ-350Q8 (AN0362W01) Antenna, 350-375 MHz, gain 8dBi, N-F connector, with accessories. | TQJ-350Q8 (AN0362W01) Антенна, 350-375 МГц, усиление 8дБи, разъем N-F, с аксессуарами. | 6444 | 7862 |  | Antenna | KBTTQJ350Q | N-F
32070000000406 | TQJ-350Q8 (AN0387W01) | TQJ-350Q8 (AN0387W01) Antenna, 375-400 MHz, gain 8dBi, N-F connector, with accessories. | TQJ-350Q8 (AN0387W01) Антенна, 375-400 МГц, усиление 8дБи, разъем N-F, с аксессуарами. | 6444 | 7862 |  | Antenna | KBTTQJ350Q | N-F
32070000000887 | TQJ-350Q8-M | TQJ-350Q8-M (32070000000887) Antenna, 350-375 MHz, gain 8dBi, 7/16 DIN-F connector. | TQJ-350Q8-M (32070000000887) Антенна, 350-375 МГц, усиление 8дБи, разъем 7/16 DIN-F. | 13032 | 15900 |  | Antenna | KBTTQJ350Q | N-F
32070000000945 | TQJ-350Q8-M | TQJ-350Q8-M (32070000000945) Antenna, 375-400 MHz, gain 8dBi, 7/16 DIN-F connector. | TQJ-350Q8-M (32070000000945) Антенна, 375-400 МГц, усиление 8дБи, разъем 7/16 DIN-F. | 13032 | 15900 |  | Antenna | KBTTQJ350Q | N-F

## KBTTQJ400AD
BOM | MODEL RUS | DESCRIPTION ENG | DESCRIPTION RUS | GPL, CNY | РРЦ, CNY | COMMENTS | MAINTYPE | SUBTYPE | FREQUENCY BAND
32070000000280 | TQJ-400AD5 | TQJ-400AD5 (32070000000280) Antenna, 400-415 MHz, 5dBi gain, N-F connector. | TQJ-400AD5 (32070000000280 Антенна, 400-415МГц, усиление 5дБи, разъем N-F. | 981 | 1197 |  | Antenna | KBTTQJ400AD | N-F
32070000000387 | TQJ-400AD5 (AN0412W03 ) | TQJ-400AD5 (AN0412W03) Antenna, 405-420 MHz, 5dBi gain, N-F connector. | TQJ-400AD5 (AN0412W03) Антенна, 405-420МГц, усиление 5дБи, разъем N-F. | 981 | 1197 |  | Antenna | KBTTQJ400AD | N-F
32070000060581 | TQJ-400AD5 (AN0422W04) | TQJ-400AD5 (AN0422W04) Antenna, 415-430 MHz, 5dBi gain, N-F connector. | TQJ-400AD5 (AN0422W04) Антенна, 415-430МГц, усиление 5дБи, разъем N-F. | 981 | 1197 |  | Antenna | KBTTQJ400AD | N-F

## KBTTQJ400C
BOM | MODEL RUS | DESCRIPTION ENG | DESCRIPTION RUS | GPL, CNY | РРЦ, CNY | COMMENTS | MAINTYPE | SUBTYPE | FREQUENCY BAND
32070000000822 | TQJ-400C | TQJ-400C (32070000000822) Antenna, 403-415MHz, gain 7.8 dBi, N-F connector. | TQJ-400C (32070000000822) Антенна, 403-415МГц, усиление 7.8дБи, разъем N-F. | 666 | 813 |  | Antenna | KBTTQJ400C | N-F
32070000062949 | TQJ-400C (AN0420W02) | TQJ-400C (AN0420W02) Antenna, 412-428MHz, gain 7.8 dBi, N-F connector. | TQJ-400C (AN0420W02) Антенна, 412-428МГц, усиление 7.8дБи, разъем N-F. | 666 | 813 |  | Antenna | KBTTQJ400C | N-F
32070000063470 | TQJ-400C (AN0450W04) | TQJ-400C (AN0450W04) Antenna, 440-460 MHz, gain 7.8dBi, N-F connector. | TQJ-400C (AN0450W04) Антенна, 440-460 МГц, усиление 7.8дБи, разъем N-F. | 666 | 813 |  | Antenna | KBTTQJ400C | N-F
32070000600250 | TQJ-400C (AN0460W21) | TQJ-400C (AN0460W21) Antenna, 415-430 MHz, gain 7.8 dBi, N-F connector. | TQJ-400C (AN0460W21) Антенна, 415-430МГц, усиление 7.8дБи, разъем N-F. | 666 | 813 |  | Antenna | KBTTQJ400C | N-F
32070000062709 | TQJ-400C (AN0460W21) | TQJ-400C (AN0460W21) Antenna, 450-470 MHz, gain 7.8 dBi, N-F connector. | TQJ-400C (AN0460W21) Антенна, 450-470 МГц, усиление 7.8дБи, разъем N-F. | 666 | 813 |  | Antenna | KBTTQJ400C | N-F

## KBTTQJ400D
BOM | MODEL RUS | DESCRIPTION ENG | DESCRIPTION RUS | GPL, CNY | РРЦ, CNY | COMMENTS | MAINTYPE | SUBTYPE | FREQUENCY BAND
30070000000026 | TQJ-400D | TQJ-400D (30070000000026) Antenna, 450-460MHz, gain 9dBi, SWR≤1.5, vertical polarization, N-F connector, with accessories. | TQJ-400D (30070000000026) Антенна, 450-460МГц, усиление 9дБи, КСВ≤1.5, вертикальная поляризация, разъем N-F, с аксессуарами. | 3237 | 3950 |  | Antenna | KBTTQJ400D | N-F
30070000000054 | TQJ-400D | TQJ-400D (30070000000054) Antenna, 460-470MHz, gain 9dBi, SWR≤1.5, vertical polarization, N-F connector, with accessories. | TQJ-400D (30070000000054) Антенна, 460-470МГц, усиление 9дБи, КСВ≤1.5, вертикальная поляризация, разъем N-F, с аксессуарами. | 3237 | 3950 |  | Antenna | KBTTQJ400D | N-F
30070000000056 | TQJ-400D | TQJ-400D (30070000000056) Antenna, 420-430MHz, gain 10.2dBi, SWR≤1.5, vertical polarization, N-F connector, with accessories. | TQJ-400D (30070000000056) Антенна, 420-430МГц, усиление 10.2дБи, КСВ≤1.5, вертикальная поляризация, разъем N-F, с аксессуарами. | 3237 | 3950 |  | Antenna | KBTTQJ400D | N-F
30070000000060 | TQJ-400D | TQJ-400D (30070000000060) Antenna, 400-480MHz, operating band 16MHz, gain 10.2dBi, SWR≤1.5, vertical polarization, length 4m, two sections, N-F connector, with accessories. | TQJ-400D (30070000000060) Антенна, 400-480МГц, рабочая полоса 16МГц, усиление 10.2дБи, КСВ≤1.5, вертикальная поляризация, длина 4м, две секции, разъем N-F, с аксессуарами. | 2557 | 3120 |  | Antenna | KBTTQJ400D | N-F
32070000000056 | TQJ-400D | TQJ-400D (32070000000056) Antenna, 410-420MHz, gain 10.2dBi, N-F connector, with accessories. | TQJ-400D (32070000000056) Антенна, 410-420МГц, усиление 10.2дБи, разъем N-F, с аксессуарами. | 3079 | 3757 |  | Antenna | KBTTQJ400D | N-F
32070000000255 | TQJ-400D | TQJ-400D (32070000000255) Antenna, 420-430MHz, gain 10.2dBi, N-F connector, with accessories. | TQJ-400D (32070000000255) Антенна, 420-430МГц, усиление 10.2дБи, разъем N-F, с аксессуарами. | 3079 | 3757 |  | Antenna | KBTTQJ400D | N-F
32070000000373 | TQJ-400D | TQJ-400D (32070000000373) Antenna, 450-460MHz, gain 9dBi, N-F connector, with accessories. | TQJ-400D (32070000000373) Антенна, 450-460МГц, усиление 9дБи, разъем N-F, с аксессуарами. | 3079 | 3757 |  | Antenna | KBTTQJ400D | N-F
32070000000482 | TQJ-400D | TQJ-400D (32070000000482) Antenna, 454-470 MHz, gain 9dBi, N-F connector, with accessories. | TQJ-400D (32070000000482) Антенна, 454-470 МГц, усиление 9дБи, разъем N-F, с аксессуарами. | 3079 | 3757 |  | Antenna | KBTTQJ400D | N-F
32070000000574 | TQJ-400D | TQJ-400D (32070000000574) Antenna, 422-438MHz, gain 10.2dBi, SWR≤1.5, vertical polarization, N-F connector, with accessories. | TQJ-400D (32070000000574) Антенна, 422-438МГц, усиление 10.2дБи, КСВ≤1.5, вертикальная поляризация, разъем N-F, с аксессуарами. | 3237 | 3950 |  | Antenna | KBTTQJ400D | N-F
32070000000739 | TQJ-400D | TQJ-400D (32070000000739) Antenna, 402-418 MHz, gain 10.2dBi, N-F connector, with accessories. | TQJ-400D (32070000000739) Антенна, 402-418МГц, усиление 10.2дБи, разъем N-F, с аксессуарами. | 3079 | 3757 |  | Antenna | KBTTQJ400D | N-F
32070000000729 | TQJ-400D | TQJ-400D (32070000000729) Antenna, 400-480 MHz, gain 10.2dBi, N-F connector, bandwidth 16MHz, length 4m, dual sections, with accessories. | TQJ-400D (32070000000873) Антенна, 408-424МГц, усиление 10дБи, разъем N-F, полоса 16МГц, длина 4м, две секции, с аксессуарами. | 1576 | 1923 |  | Antenna | KBTTQJ400D | N-F
32070000001052 | TQJ-400D (AN0438W02) | TQJ-400D (AN0438W02) Antenna, 420-436 MHz, gain 9dBi, N-F connector, with accessories. | TQJ-400D (AN0438W02) Антенна, 420-436 МГц, усиление 9дБи, разъем N-F, с аксессуарами. | 3079 | 3757 |  | Antenna | KBTTQJ400D | N-F
32070000000396 | TQJ-400D (ANO395W01) | TQJ-400D (ANO395W01) Antenna, 390-400MHz, gain 10dBi, N-F connector, with accessories. | TQJ-400D (ANO395W01) Антенна, 390-400МГц, усиление 10дБи, разъем N-F, с аксессуарами. | 3079 | 3757 |  | Antenna | KBTTQJ400D | N-F
32070000600257 | TQJ-400DQ-2A (AN0425S02) | TQJ-400DQ-2A (AN0425S02) Dipole antenna, 2 dipoles, 380-470 MHz, gain 5 dBi omnidirectional, gain 8 dBi directional, SWR≤1.5, N-F connector, with accessories. | TQJ-400DQ-2A (AN0425S02) Антенна дипольная, 2 диполя, 380-470МГц, усиление 5дБи всенаправленная, усиление 8дБи направленная, КСВ≤1.5, разъем N-F, с аксессуарами. | 4740 | 5783 |  | Antenna | KBTTQJ400D | N-F

## KBTTQJ400G
BOM | MODEL RUS | DESCRIPTION ENG | DESCRIPTION RUS | GPL, CNY | РРЦ, CNY | COMMENTS | MAINTYPE | SUBTYPE | FREQUENCY BAND
32070000063349 | TQJ-400G5A40 (AN0435W14) | TQJ-400G5A40 (AN0435W14) Antenna, 400-470 MHz, gain 5dBi, N-F connector. | TQJ-400G5A40 (AN0435W14) Антенна, 400-470 МГц, усиление 5дБи, разъем N-F. | 2148 | 2621 |  | Antenna | KBTTQJ400G | N-F
54120010021974 | TQJ-400G8 (54120010021974) | TQJ-400G8 (54120010021974) Antenna, 410-435MHz, gain 8dBi, N-F connector. | TQJ-400G8 (54120010021974) Антенна, 410-435МГц, усиление 8дБи, разъем N-F. | 8650 | 10553 |  | Antenna | KBTTQJ400G | N-F

## KBTTQJ400IIA
BOM | MODEL RUS | DESCRIPTION ENG | DESCRIPTION RUS | GPL, CNY | РРЦ, CNY | COMMENTS | MAINTYPE | SUBTYPE | FREQUENCY BAND
32070000600256 | TQJ-400IIA (AN0428S01) | TQJ-400IIA ​​(AN0428S01) Dipole antenna, 8 dipoles, 420-436 MHz, gain 12 dBi omnidirectional, gain 15 dBi directional, two sections, SWR≤1.5, N-F connector, with accessories. | TQJ-400IIA (AN0428S01) Антенна дипольная, 8 диполей, 420-436МГц, усиление 12дБи всенаправленная, усиление 15дБи направленная, две секции, КСВ≤1.5, разъем N-F, с аксессуарами. | 4289 | 5233 |  | Antenna | KBTTQJ400IIA | N-F

## KBTTQJ400Q
BOM | MODEL RUS | DESCRIPTION ENG | DESCRIPTION RUS | GPL, CNY | РРЦ, CNY | COMMENTS | MAINTYPE | SUBTYPE | FREQUENCY BAND
32070000000728 | TQJ-400Q9 (AN0412W01) | TQJ-400Q9 (AN0412W01) Antenna, 400-425 MHz, gain 9dBi, N-F connector, with accessories. | TQJ-400Q9 (AN0412W01) Антенна, 400-425 МГц, усиление 9дБи, разъем N-F, с аксессуарами. | 5012 | 6115 |  | Antenna | KBTTQJ400Q | N-F
32070000001252 | TQJ-400Q9 (AN0422W01) | TQJ-400Q9 (AN0422W01) Antenna, 415-440 MHz, gain 9dBi, N-F connector, with accessories. | TQJ-400Q9 (AN0422W01) Антенна, 415-440 МГц, усиление 9дБи, разъем N-F, с аксессуарами. | 5263 | 6421 |  | Antenna | KBTTQJ400Q | N-F
32070000001066 | TQJ-400Q9 (AN0463W03) | TQJ-400Q9 (AN0463W03) Antenna, 450-475 MHz, gain 9dBi, N-F connector, with accessories. | TQJ-400Q9 (AN0463W03) Антенна, 450-475 МГц, усиление 9дБи, разъем N-F, с аксессуарами. | 5012 | 6115 |  | Antenna | KBTTQJ400Q | N-F
32070000000907 | TQJ-400Q9-M | TQJ-400Q9-M (32070000000907) Antenna, 405-430 MHz, gain 9dBi, N-F connector, with accessories. | TQJ-400Q9-M (32070000000907) Антенна, 405-430 МГц, усиление 9дБи, разъем N-F, с аксессуарами. | 13246 | 16161 |  | Antenna | KBTTQJ400Q | N-F
32070000000908 | TQJ-400Q9-M | TQJ-400Q9-M (32070000000908) Antenna, 450-475 MHz, gain 9dBi, N-F connector, with accessories. | TQJ-400Q9-M (32070000000908) Антенна, 450-475 МГц, усиление 9дБи, разъем N-F, с аксессуарами. | 13246 | 16161 |  | Antenna | KBTTQJ400Q | N-F
32070000000946 | TQJ-400Q9-M | TQJ-400Q9-M (32070000000946) Antenna, 400-425 MHz, gain 9dBi, 7/16DIN-F connector, with accessories. | TQJ-400Q9-M (32070000000946) Антенна, 400-425 МГц, усиление 9дБи, разъем 7/16DIN-F, с аксессуарами. | 13246 | 16161 |  | Antenna | KBTTQJ400Q | 7/16DIN-F
32070000000947 | TQJ-400Q9-M | TQJ-400Q9-M (32070000000947) Antenna, 420-445 MHz, gain 9dBi, 7/16DIN-F connector, with accessories. | TQJ-400Q9-M (32070000000947) Антенна, 420-445 МГц, усиление 9дБи, разъем 7/16DIN-F, с аксессуарами. | 13246 | 16161 |  | Antenna | KBTTQJ400Q | 7/16DIN-F

## KBTTQJ400W
BOM | MODEL RUS | DESCRIPTION ENG | DESCRIPTION RUS | GPL, CNY | РРЦ, CNY | COMMENTS | MAINTYPE | SUBTYPE | FREQUENCY BAND
32070000000767 | TQJ-400W | TQJ-400W (32070000000767) Antenna, 380-410 MHz, gain 3.5dBi, N-F connector, with accessories. | TQJ-400W (32070000000767) Антенна, 380-410 МГц, усиление 3.5дБи, разъем N-F, с аксессуарами. | 1146 | 1399 |  | Antenna | KBTTQJ400W | N-F
32070000000174 | TQJ-400W9 | TQJ-400W9 (32070000000174) Antenna, 380-400 MHz, gain 7dBi, N-F connector, with accessories. | TQJ-400W9 (32070000000174) Антенна, 380-400 МГц, усиление 7дБи, разъем N-F, с аксессуарами. | 5263 | 6421 |  | Antenna | KBTTQJ400W | N-F
32070000000814 | TQJ-400W9 | TQJ-400W9 (32070000000814) Antenna, 380-490 MHz, gain 7.2dBi, N-F connector, with accessories. | TQJ-400W9 (32070000000814) Антенна, 380-490 МГц, усиление 7.2дБи, разъем N-F, с аксессуарами. | 5191 | 6334 |  | Antenna | KBTTQJ400W | N-F
32070000000480 | TQJ-400W9T0 | TQJ-400W9T0 (32070000000480) Antenna, 406-430 MHz, gain 9dBi, N-F connector, with accessories. | TQJ-400W9T0 (32070000000480) Антенна, 406-430 МГц, усиление 9дБи, разъем N-F, с аксессуарами. | 5191 | 6334 |  | Antenna | KBTTQJ400W | N-F

## KBTTQJ450XTS
BOM | MODEL RUS | DESCRIPTION ENG | DESCRIPTION RUS | GPL, CNY | РРЦ, CNY | COMMENTS | MAINTYPE | SUBTYPE | FREQUENCY BAND
32070000000880 | TQJ-450XTS | TQJ-450XTS Ceiling dome antenna, 400-490 MHz, band 20 MHz, gain 2 dBi, SWR<2, max. input power 100W, vertical polarization, N-F connector. | TQJ-450XTS Антенна потолочная купольная, 400-490 МГц, полоса 20МГц, усиление 2 дБи, КСВ<2, макс. входная мощность 100Вт, вертикальная поляризация, разъем N-F. | 151 | 185 |  | Antenna | KBTTQJ450XTS

## KBTTQJ900B
BOM | MODEL RUS | DESCRIPTION ENG | DESCRIPTION RUS | GPL, CNY | РРЦ, CNY | COMMENTS | MAINTYPE | SUBTYPE | FREQUENCY BAND
32070000000424 | TQJ-900B | TQJ-900B (32070000000424) Antenna, 806-876 MHz, gain 10dBi, N-F connector, with accessories. | TQJ-900B (32070000000424) Антенна, 806-876 МГц, усиление 10дБи, разъем N-F, с аксессуарами. | 2256 | 2753 |  | Antenna | KBTTQJ900B | N-F

## YV
BOM | MODEL RUS | DESCRIPTION ENG | DESCRIPTION RUS | GPL, CNY | РРЦ, CNY | COMMENTS | MAINTYPE | SUBTYPE | FREQUENCY BAND
32070000600237 | YV-50-3-1 | YV-50-3-1 Antenna, mobile, 0db gain, without logo. | YV-50-3-1 Антенна, мобильная, усиление 0дБи, без логотипа. | 201 | 246 |  | Antenna | YV