## ESR159P
BOM | MODEL RUS | DESCRIPTION ENG | DESCRIPTION RUS | GPL, CNY | РРЦ, CNY | COMMENTS | MAINTYPE | SUBTYPE | FREQUENCY BAND
54990310006145 | 54990310006145 | 54990310006145 Broadband antenna, 4 dipoles, diagonal, portable, inverted V type installation, flexible feeder length 25m, grounding device. | 54990310006145 Антенна широкополосная, 4 диполя, диагональная, переносная, установка типа перевернутой V, длина гибкого фидера 25м, устройство заземления. | \ | \ |  | Accessory | Antenna
54990310006146 | 54990310006146 | 54990310006146 Broadband antenna, 3 dipoles, mast length 7.2m, flexible feeder length 25m. | 54990310006146 Антенна широкополосная, 3 диполя, длина мачты 7.2м, длина гибкого фидера 25м. | \ | \ |  | Accessory | Antenna
54990310006147 | 54990310006147 | 54990310006147 Broadband antenna, 3 dipoles, mast length 8m, flexible feeder length 25m, grounding device. | 54990310006147 Антенна широкополосная, 3 диполя, длина мачты 8м, длина гибкого фидера 25м, устройство заземления. | \ | \ |  | Accessory | Antenna
54990310006148 | 54990310006148 | 54990310006148 Broadband antenna, 3 dipoles, mast length 12m, flexible feeder length 25m, grounding device. | 54990310006148 Антенна широкополосная, 3 диполя, длина мачты 12м, длина гибкого фидера 25м, устройство заземления. | \ | \ |  | Accessory | Antenna
54990310006166 | 54990310006166 | 54990310006166 HF Radio signal amplifier, black, 125W, IP67, for E-SR159P. | 54990310006166 Усилитель радиосигнала КВ, черный, 125Вт, IP67, для E-SR159P. | \ | \ |  | Terminal | Emergency | 1
54990310006156 | A03W9BF01 | A03W9BF01 Antenna, 1.6-30 MHz, max input power 40W, vertical polarization, BNC connector, 6 sections, plexiglass housing, length 4 m. | A03W9BF01 Антенна, 1.6-30МГц, макс входная мощность 40Вт, вертикальная поляризация, разъем BNC, 6 секций, корпус из плексигласса, длина 4м. | \ | \ |  | Accessory | Antenna
54990310006168 | not certified | A57P1SM01 GPS/BD antenna, with protection, 1575.42MHz±3MHz/1561MHz±3MHz, with amplifier, feeder length 5±0.05m, for E-SR159P. | A57P1SM01 Антенна GPS/BD, с защитой, 1575.42MHz±3MHz/1561MHz±3MHz, с усилителем, длина фидера 5±0.05м, для E-SR159P. | \ | \ |  | Accessory | Antenna
54990310006171 | CWR7006 | CWR7006 Signal cable, 19-pin aviation connector, RJ45 connector, with filters, 3m length, for E-SR159P. | CWR7006 Кабель сигнальный, разъем 19-пин авиационный, разъем RJ45, с фильтрами, длина 3м, для E-SR159P. | \ | \ |  | Accessory | Cable
54990310006165 | not certified | E-SR159P Portable Backpack Radio HF, Serial interface, Ethernet interface, GPS+BD, Black, 1.6-30 MHz antenna, Communicator, battery, 220V CN adapter, user manual in Russian. | E-SR159P Радиостанция КВ портативная рюкзачная, интерфейс Serial, интерфейс Ethernet, GPS+BD, черная, антенна 1.6-30МГц, коммуникатор, аккумулятор, адаптер 220В CN, руководство пользователя на русском языке. | \ | \ |  | Terminal | Emergency | 1
54990310006154 | not certified | E-SR159P Portable Backpack Radio HF, Serial interface, Ethernet interface, GPS+BD, Black, 1.6-30 MHz antenna, Communicator, battery, 220V EU adapter, user manual in Russian. | E-SR159P Радиостанция КВ портативная рюкзачная, интерфейс Serial, интерфейс Ethernet, GPS+BD, черная, антенна 1.6-30МГц, коммуникатор, аккумулятор, адаптер 220В EU, руководство пользователя на русском языке. | \ | \ |  | Terminal | Emergency | 1
10235010080202 | E-SR159P | E-SR159P Portable Backpack Radio HF, Serial interface, Ethernet interface, GPS, Blue housing, IP67, 1.6-30 MHz antenna, Communicator, 12Ah battery, EU 220V adapter, user manual in Russian. | E-SR159P Радиостанция КВ портативная рюкзачная, интерфейс Serial, интерфейс Ethernet, GPS, синий корпус, IP67, антенна 1.6-30МГц, коммуникатор, аккумулятор 12Ач, адаптер 220В EU, руководство пользователя на русском языке. | 105968 | 129281 |  | Terminal | Emergency | 1
54990310006159 | ESD002 | ESD002 Acoustic speakers, for E-SR159P. | ESD002 Динамики акустические, для E-SR159P. | \ | \ |  | Accessory | Audio
54990310006157 | KCP2601 | KCP2601 Backpack frame, black, for E-SR159P. | KCP2601 Рама рюкзачная, черная, для E-SR159P. | \ | \ |  | Accessory | Mount
54990310006160 | PBA6901 | PBA6901 Power converter, input 12V 11.5A, output 11.4...16.8V 8A, built-in 12Ah Li-ion battery, black. | PBA6901 Конвертор электропитания, вход 12В 11.5А, выход 11.4...16.8В 8А, встроенный аккумулятор Li-Ion 12Ач, черный. | \ | \ |  | Accessory | PowerSupply
54990310006167 | PBA8902 | PBA8902 Power supply unit, 220V AC, 1000W, output 21...28V DC TLB0HSSTH304K-120, for E-SR159P. | PBA8902 Блок электропитания, 220В AC, 1000Вт, выход 21...28В DC TLB0HSSTH304K-120, для E-SR159P. | \ | \ |  | Accessory | PowerSupply
54990310006161 | PS12501 | PS12501 Desktop power adapter, GST160A12 interface, 6-pin aviation output interface, for E-SR159P. | PS12501 Адаптер электропитания настольный, интерфейс GST160A12, интерфейс выходной 6-пин авиационный, для E-SR159P. | \ | \ |  | Accessory | PowerSupply
54990310006158 | not certified | SM33A01 Communicator with display and control functions, cable length 1.2m, IP68, for E-SR159P. | SM33A01 Коммуникатор с дисплеем и функциями управления, длина кабеля 1.2м, IP68, для E-SR159P. | \ | \ |  | Accessory | Audio
54990310006198 | SM33A01 | SM33A01 Communicator with display and control functions, cable length 1.2m, IP68, for E-SR159P. | SM33A01 Коммуникатор с дисплеем и функциями управления, длина кабеля 1.2м, IP68, для E-SR159P. | 4286 | 5229 |  | Accessory | Audio

## ESR169V
BOM | MODEL RUS | DESCRIPTION ENG | DESCRIPTION RUS | GPL, CNY | РРЦ, CNY | COMMENTS | MAINTYPE | SUBTYPE | FREQUENCY BAND
54120010006190 | 54120010006190 | 54120010006190 Mast, type inverted V, length 12m - 3m per section, diameter 90*3mm, weight 300kg, lightning rod, grounding angle made of steel. | 54120010006190 Мачта, тип перевернутая V, длина 12м - 3м на секцию, диаметр 90*3мм, вес 300кг, молниеотвод, уголок заземлителя из стали. | 27817 | 33937 |  | Accessory | Mount
54990310006141 | 54990310006141 | 54990310006141 Antenna, NVIS half-ring type, manual deployment, tuner for automatic tuning, flexible feeder length 5 m. | 54990310006141 Антенна, тип - полукольцо NVIS, ручное развертывание, тюнер для автоматической настройки, длина гибкого фидера 5м. | \ | \ |  | Accessory | Antenna
54990310006142 | 54990310006142 | 54990310006142 Antenna, type - half-ring NVIS, automatic deployment, tuner for automatic tuning, flexible feeder length 5 m | 54990310006142 Антенна, тип - полукольцо NVIS, автоматическое развертывание, тюнер для автоматической настройки, длина гибкого фидера 5м. | \ | \ |  | Accessory | Antenna
54990310006143 | 54990310006143 | 54990310006143 Antenna, type - pin, length 6 m, tuner for automatic tuning, flexible feeder length 5 m | 54990310006143 Антенна, тип - штыревая, длина 6м, тюнер для автоматической настройки, длина гибкого фидера 5м. | \ | \ |  | Accessory | Antenna
54990310006145 | 54990310006145 | 54990310006145 Broadband antenna, 4 dipoles, diagonal, portable, inverted V type installation, flexible feeder length 25m, grounding device. | 54990310006145 Антенна широкополосная, 4 диполя, диагональная, переносная, установка типа перевернутой V, длина гибкого фидера 25м, устройство заземления. | \ | \ |  | Accessory | Antenna
54990310006146 | 54990310006146 | 54990310006146 Broadband antenna, 3 dipoles, mast length 7.2m, flexible feeder length 25m. | 54990310006146 Антенна широкополосная, 3 диполя, длина мачты 7.2м, длина гибкого фидера 25м. | \ | \ |  | Accessory | Antenna
54990310006147 | 54990310006147 | 54990310006147 Broadband antenna, 3 dipoles, mast length 8m, flexible feeder length 25m, grounding device. | 54990310006147 Антенна широкополосная, 3 диполя, длина мачты 8м, длина гибкого фидера 25м, устройство заземления. | \ | \ |  | Accessory | Antenna
54990310006148 | 54990310006148 | 54990310006148 Broadband antenna, 3 dipoles, mast length 12m, flexible feeder length 25m, grounding device. | 54990310006148 Антенна широкополосная, 3 диполя, длина мачты 12м, длина гибкого фидера 25м, устройство заземления. | \ | \ |  | Accessory | Antenna
54990310006194 | 54990310006194 | 54990310006194 Antenna, NVIS half-ring type, manual deployment, tuner for automatic tuning, feeder length 5 m. | 54990310006194 Антенна, тип - полукольцо NVIS, ручное развертывание, тюнер для автоматической настройки, длина фидера 5м. | 73677 | 89886 |  | Accessory | Antenna
54990310006195 | 54990310006195 | 54990310006195 Antenna, half-ring type, manual deployment, tuner for automatic tuning, feeder length 5 m. | 54990310006195 Антенна, тип - полукольцо, ручное развертывание, тюнер для автоматической настройки, длина фидера 5м. | 73677 | 89886 |  | Accessory | Antenna
54990310006196 | 54990310006196 | 54990310006196 Antenna, The type is a half-ring, electric deployment, tuner for automatic tuning, feeder length is 5 m. | 54990310006196 Антенна, тип - полукольцо, электрическое развертывание, тюнер для автоматической настройки, длина фидера 5м. | 107508 | 131160 |  | Accessory | Antenna
54990310006197 | 54990310006197 | 54990310006197 Pin antenna, length 6 m, tuner for automatic tuning, feeder length 5 m. | 54990310006197 Антенна штыревая, длина 6м, тюнер для автоматической нстройки, фидер длиной 5м. | 72925 | 88969 |  | Accessory | Antenna
32070000061006 | A03W8NF01 | A03W8NF01 Dipole broadband multi-wire antenna for, 2-30MHz, max input power 200W, connector N, length 27m, impedance transformer. | A03W8NF01 Антенна дипольная широкополосная многпроводная для, 2-30МГц, макс входная мощность 200Вт, разъем N, длина 27м, трансформатор импеданса. | 10150 | 12383 |  | Accessory | Antenna
54990310006140 | BMU8309 | BMU8309 Damping frame for vibration reduction, for E-SR169V. | BMU8309 Рама демпфирующая для уменьшения вибраций, для E-SR169V. | \ | \ |  | Accessory | Mount
54990310006144 | BMU8310 | BMU8310 Desktop mounting frame, for E-SR169V. | BMU8310 Рама для настольной установки, для E-SR169V. | \ | \ |  | Accessory | Mount
5121000061211A | BOA004 | BOA004 Antenna mast, for horizontal lifting of the antenna, outer diameter 60mm, length 8m, aluminum alloy material, double stainless steel strut. | BOA004 Мачта для антенны, для горизинтального подъема антенны, внешний диаметр 60мм, длина 8м, материал - алюминевый сплав, двойная стойка из нержавеющей стали. | 34583 | 42192 |  | Accessory | Mount
54990310006138 | not certified | E-SR169V Mobile HF Radio, Serial interface, Ethernet interface, BD, WiFi, Blue, 1.5-30 MHz antenna, Speaker, 220V EU power cable, Data cable, User manual in Russian. | E-SR169V Радиостанция КВ мобильная, интерфейс Serial, интерфейс Ethernet, BD, WiFi, синяя, антенна 1.5-30МГц, динамик, кабель питания 220В EU, кабель передачи данных, руководство пользователя на русском языке. | \ | \ |  | Terminal | Emergency | 1
54990310006138 | not certified | E-SR169V Mobile HF Radio, Serial interface, Ethernet interface, BD, WiFi, Blue, 1.5-30 MHz antenna, Speaker, 220V EU power cable, Data cable, User manual in Russian. | E-SR169V Радиостанция КВ мобильная, интерфейс Serial, интерфейс Ethernet, BD, WiFi, синяя, антенна 1.5-30МГц, динамик, кабель питания 220В EU, кабель передачи данных, руководство пользователя на русском языке. | \ | \ |  | Terminal | Emergency | 1
10235010080201 | E-SR169V | E-SR169V Mobile HF Radio, Serial interface, Ethernet interface, GPS, WiFi, Blue housing, IP54, 1.5-30 MHz antenna, Speaker, 220V EU power cable, Data cable, user manual in Russian. | E-SR169V Радиостанция КВ мобильная, интерфейс Serial, интерфейс Ethernet, GPS, WiFi, синий корпус, IP54, антенна 1.5-30МГц, динамик, кабель питания 220В EU, кабель передачи данных, руководство пользователя на русском языке. | 112556 | 137319 |  | Terminal | Emergency | 1
10235010080201 | E-SR169V | E-SR169V Mobile HF Radio, Serial interface, Ethernet interface, GPS, WiFi, Blue housing, IP54, 1.5-30 MHz antenna, Speaker, 220V EU power cable, Data cable, user manual in Russian. | E-SR169V Радиостанция КВ мобильная, интерфейс Serial, интерфейс Ethernet, GPS, WiFi, синий корпус, IP54, антенна 1.5-30МГц, динамик, кабель питания 220В EU, кабель передачи данных, руководство пользователя на русском языке. | 112556 | 137319 |  | Terminal | Emergency | 1
54990310006139 | not certified | PBA9902 Power supply unit, 220V AC, 500W, 12V output, black, CN cable. | PBA9902 Блок электропитания, 220В AC, 500Вт, выход 12В, черный, кабель CN. | \ | \ |  | Accessory | PowerSupply
54990310006191 | PBA9902 | PBA9902 Power supply unit, 220V AC, 500W, 12V output, black, EU cable. | PBA9902 Блок электропитания, 220В AC, 500Вт, выход 12В, черный, кабель EU. | 6767 | 8256 |  | Accessory | PowerSupply
54990310006191 | PBA9902 | PBA9902 Power supply unit, 220V AC, 500W, 12V output, black, EU cable. | PBA9902 Блок электропитания, 220В AC, 500Вт, выход 12В, черный, кабель EU. | 6767 | 8256 |  | Accessory | PowerSupply
54990310006192 | not certified | PBA9902 Power supply unit, 220V AC, 500W, 12V output, black, UK cable. | PBA9902 Блок электропитания, 220В AC, 500Вт, выход 12В, черный, кабель UK. | 6767 | 8256 |  | Accessory | PowerSupply
54990310006192 | not certified | PBA9902 Power supply unit, 220V AC, 500W, 12V output, black, UK cable. | PBA9902 Блок электропитания, 220В AC, 500Вт, выход 12В, черный, кабель UK. | 6767 | 8256 |  | Accessory | PowerSupply
54990310006193 | not certified | PBA9902 Power supply unit, 220V AC, 500W, 12V output, black, US cable. | PBA9902 Блок электропитания, 220В AC, 500Вт, выход 12В, черный, кабель US. | 6767 | 8256 |  | Accessory | PowerSupply
54990310006193 | not certified | PBA9902 Power supply unit, 220V AC, 500W, 12V output, black, US cable. | PBA9902 Блок электропитания, 220В AC, 500Вт, выход 12В, черный, кабель US. | 6767 | 8256 |  | Accessory | PowerSupply
54020810000022 | ZGKT30N-20CM | ZGKT30N-20CM (54020810000022) Lightning Arrester, range 0-3000MHz, maximum current 20kA, max input power 500W, protection level IP67, connectors N-F / N-F. | ZGKT30N-20CM (54020810000022) Грозоразрядник, диапазон 0-3000МГц, максимальный ток 20кА, макс входная мощность 500Вт, уровень защиты IP67, разъёмы N-F / N-F. | 380 | 464 |  | Antenna | Arrester

## EcenterPro
BOM | MODEL RUS | DESCRIPTION ENG | DESCRIPTION RUS | GPL, CNY | РРЦ, CNY | COMMENTS | MAINTYPE | SUBTYPE | FREQUENCY BAND
11640000060201 | 11640000060201 | 11640000060201 \ The emergency solution software system image standard package integrates the company's existing mature products PUC, POC6000, EIP, and ULP systems on the E-center. The software can be used only with the E-center. 11640000060202 \ Emergency solution Software system image enhancement package integrates the company's existing mature products PUC, POC6000, EIP, and ULP systems on the E-center. The software can be used only with the E-center. | 11640000060201 \ The emergency solution software system image standard package integrates the company's existing mature products PUC, POC6000, EIP, and ULP systems on the E-center. The software can be used only with the E-center. \ Стандартный пакет программного обеспечения для E-center интегрирует существующие продукты компании SmartOne, HytalkPro, EIP и ULP. Программное обеспечение может использоваться только с E-center. | 451080 | 550318 |  | Software
11640000060202 | 11640000060202 | 11640000060202 \ Emergency solution Software system image enhancement package integrates the company's existing mature products PUC, POC6000, EIP, and ULP systems on the E-center. The software can be used only with the E-center \ Улучшенный пакет программного обеспечения для E-center интегрирует существующие продукты компании SmartOne, HytalkPro, EIP и ULP системы в E-center. Программное обеспечение может использоваться только с E-center. | 11640000060202 \ Emergency solution Software system image enhancement package integrates the company's existing mature products PUC, POC6000, EIP, and ULP systems on the E-center. The software can be used only with the E-center \ Улучшенный пакет программного обеспечения для E-center интегрирует существующие продукты компании SmartOne, HytalkPro, EIP и ULP системы в E-center. Программное обеспечение может использоваться только с E-center. | 526260 | 642038 |  | Software
5105020000407A | 5105020000407A | 5105020000407A Кабель электропитания, 3-жильный, 1.5мм2, длина 3м, 10А. | 5105020000407A Кабель электропитания, 3-жильный, 1.5мм2, длина 3м, 10А. | 115 | 141 |  | Accessory | PowerSupply
30010000600311 | BL9913 | BL9913 Battery, Li-Ion, 25.5Ah, DC 14.4V, Hytera logo, road transportation, MOQ=1, for E-center Pro. | BL9913 Батарея аккумуляторная, Li-Ion, 25.5 Ач, DC 14.4В, логотип Hytera, транспортировка автотранспорт, MOQ=1, for E-center Pro. | 18795 | 22930 |  | Accessory | PowerSupply
30010000600220 | BL9913 | BL9913 Battery, Li-Ion, 25.5Ah, DC 14.4V, Hytera logo, air transportation, MOQ=1, for E-center Pro. | BL9913 Батарея аккумуляторная, Li-Ion, 25.5 Ач, DC 14.4В, логотип Hytera, транспортировка по воздуху, MOQ=1, for E-center Pro. | 18795 | 22930 |  | Accessory | PowerSupply
30010000600135 | not certified | BL9913 Battery pack, Li-Ion, 25.5Ah, DC 14.4V, Chinese, Hytera logo, land transportation, MOQ=1, CN, for E-center Pro. | BL9913 Батарея аккумуляторная, Li-Ion, 25.5 Ач, DC 14.4В, логотип Hytera, транспортировка по земле, MOQ=1, CN, for E-center Pro. | 18795 | 22930 |  | Accessory | PowerSupply
30010000600193 | BL9913 | BL9913 Battery pack, Li-Ion, 25.5Ah, DC 14.4V, Hytera logo, sea transportation, MOQ=1, for E-center Pro. | BL9913 Батарея аккумуляторная, Li-Ion, 25.5 Ач, DC 14.4В, логотип Hytera, транспортировка по морю, MOQ=1, for E-center Pro. | 18795 | 22930 |  | Accessory | PowerSupply
11510000001960 | E-case100 | E-case100 Empty transport case, for E-center and accessories. | E-case100 Кейс транспортировочный пустой, для E-center и аксессуаров. | 7368 | 8989 |  | Accessory | Mount
10235010080129 | not certified | E-center pro On-site Command and Dispatch Center [/] Domestic whole machine win10 (RoHS) | E-center pro On-site Command and Dispatch Center [/] Domestic whole machine win10 (RoHS) | 225540 | 275159 |  | Terminal | Other
10235010080152 | E-center pro | E-center pro Personal computer, all-weather design, with three displays, with pre-installed Windows 10. | E-center pro Компьютер персональный, всепогодного исполнения, с тремя дисплеями, с предустановленной Windows 10. | 225540 | 275159 |  | Terminal | Other
11510000066396 | PPT06E-14-AAS(023) | PPT06E-14-AAS(023) Power cable, 2-wire, 3m long, black, for E-center Pro. | PPT06E-14-AAS(023) Кабель электропитания, 2-жильный, длина 3м, черный, для E-center Pro. | 1132 | 1382 |  | Accessory | Other
32050000600103 | not certified | PWC03 Power cable, 125V/10A, length 1.8 m, 3-core, black, US connector. | PWC03 Кабель электропитания, 125В/10А, длина 1.8м, 3-жильный, черный, разъем US. | 94 | 115 |  | Accessory | PowerSupply
32050000600112 | not certified | PWC03 Power cable, 220V/10A, length 1.8m, 3-core, black, AU connector. | PWC03 Кабель электропитания, 220В/10А, длина 1.8м, 3-жильный, черный, разъем AU. | 94 | 115 |  | Accessory | PowerSupply
32050000600108 | PWC03 | PWC03 Power cable, 220V/10A, length 1.8m, 3-wire, black, EU 3-pin connector. | PWC03 Кабель электропитания, 220В/10А, длина 1.8м, 3-жильный, черный, разъем EU 3-пина. | 94 | 115 |  | Accessory | PowerSupply
32050000600110 | not certified | PWC03 Power cable, 220V/10A, length 1.8m, 3-core, black, UK connector. | PWC03 Кабель электропитания, 220В/10А, длина 1.8м, 3-жильный, черный, разъем UK. | 94 | 115 |  | Accessory | PowerSupply
32050000600109 | not certified | PWC03 Power cable, 250V/10A, length 1.8m, 3 cores, CN connector, black. | PWC03 Кабель электропитания, 250В/10А, длина 1.8м, жилы 3шт, разъем CN, черный. | 94 | 115 |  | Accessory | PowerSupply
30030000000141 | SM25A3 | SM25A3 Remote push-to-talk microphone, speaker, display, IP54, specially for E-pack, Hytera logo. | SM25A3 Микрофон-тангента выносная, динамик, дисплей, IP54, специально для E-pack, логотип Hytera. | 831 | 1014 |  | Accessory | Audio

## Epack100TETRA
BOM | MODEL RUS | DESCRIPTION ENG | DESCRIPTION RUS | GPL, CNY | РРЦ, CNY | COMMENTS | MAINTYPE | SUBTYPE | FREQUENCY BAND
5105020061047A | -5105020061047A | -5105020061047A Power cable from adapter to E-pack, 400V/12A, length 0.6m, cores 2*15AWG and 3*28AWG, special connector, for E-pack. | -5105020061047A Кабель электропитания от адаптера до E-pack, 400В/12А, длина 0.6м, жилы 2*15AWG и 3*28AWG, специальный разъем, для E-pack. | 452 | 552 | EOM | Accessory | PowerSupply
10230010000020 | -E-pack100 TETRA | -E-pack100 TETRA (F3) Ad-Hoc Repeater, portable, single-channel, TETRA DMO mode, remote push-to-talk microphone with control keys, backpack mount, user manual in Russian. | -E-pack100 (F3) Ретранслятор Ad-Hoc, портативный, одноканальный, режим TETRA, выносной микрофон-тангента с клавишами управления, крепление для рюкзака, руководство пользователя на русском языке. | 75180 | 91720 | EOM | Terminal | RepeaterDMR | 3
11510000001286 | 11510000001286 | 11510000001286 Wall mount, for E-pack. | 11510000001286 Крепёж на стену, для E-pack. | 602 | 735 |  | Accessory | Mount
11510000001383 | 11510000001383 | 11510000001383 Accessories for E-pack100. | 11510000001383 Аксессуары для E-pack100. | 230 | 281 |  | Accessory | Mount
11510000064011 | 11510000064011 | 11510000064011 Cable for connecting the E-pack100 repeater to the PD7 series radio, d=5.5mm, length 700mm, black. | 11510000064011 Кабель для подключения ретранслятора E-pack100 к радиостанции серии PD7, d=5.5мм, длина 700мм, черный. | 452 | 552 |  | Accessory | Cable
5105050000623A | 12D-FB | 12D-FB (5105050000623A) Semi-rigid RF cable (jumper), length 3000mm, from -30 to +60, UHF-M / N-F connectors. | 12D-FB (5105050000623A) Кабель радиочастотный полужесткий (Джампер), длина 3000мм, от -30 до +60, разъёмы UHF-M / N-F. | 244 | 298 |  | Antenna | Cable
13100100000011 | 13100100000011 | 13100100000011 \ E-pack Hytera Advanced encryption and DMR Advanced encryption licenses \ Лицензия для E-pack на улучшенное шифрование Hytera и DMR. | 13100100000011 \ E-pack Hytera Advanced encryption and DMR Advanced encryption licenses \ Лицензия для E-pack на улучшенное шифрование Hytera и DMR. | 3008 | 3670 |  | Software
13100100070106 | 13100100070106 | 13100100070106 \ E-pack100 license Repeater access function. \ Лицензия E-pack100 для подключения к репитеру. | 13100100070106 \ E-pack100 license Repeater access function. \ Лицензия E-pack100 для подключения к репитеру. | 3008 | 3670 |  | Software
5111000091545B | 3/8-16UNC-2B | 3/8-16UNC-2B Mounting adapter for installation on a tripod mast. | 3/8-16UNC-2B Адаптер монтажный для установки на мачту трипод, для E-mesh. | 373 | 456 |  | Accessory | Mount
30040000060401 | 30040000060401 | 30040000060401 Nylon cover for E-pack100. | 30040000060401 Чехол нейлоновый для E-pack100. | 122 | 149 |  | Accessory | Mount
5105050000359A | 5105050000359A | 5105050000359A RF coaxial feeder, diameter 7/8'', 50 Ohm, black, 10-3000 MHz, 26.90±0.3mm. | 5105050000359A Кабель радиочастотный коаксиальный, диаметр 7/8'', 50 Ом, черный, 10-3000МГц, 26.90±0.3мм. | 151 | 185 |  | Antenna | Cable
5111000002130B | 5111000002130B | 5111000002130B Antenna extension, 18*250mm, carbon, black, for E-pack. | 5111000002130B Удлинитель для антенны, 18*250мм, карбон, черный, для E-pack. | 452 | 552 |  | Accessory | Antenna
54020910000139 | B20302 | B20302 RF Filter, range from X-2 to X+2 MHz, bandwidth 4 MHz, loss <1.7 in the band from X-2.5 to X+0.5 MHz, loss <4.6 in the band from X+0.5 to X+1.5 MHz, VSWR< 1.22, max. input power 25W, from -30 to 75℃, size 211*123*50mm, where X is the central tuning frequency. | B20302 Фильтр РЧ, диапазон от Х-2 до Х+2 МГц, полоса 4МГц, потери <1.7 в полосе от Х-2.5 до Х+0.5 МГц, потери <4.6 в полосе от Х+0.5 до Х+1.5 МГц, КСВ< 1.22, макс. входная мощность 25Вт, от -30 до 75℃, размер 211*123*50mm, где Х - центральная частота настройки. | 6767 | 8256 |  | Antenna | Filter
30010000600159 | BL9903 | BL9903 Battery, Li-Ion, 12.5Ah, DC 14.8V, IP67, Hytera logo, EN, MOQ=1, for E-pack100/E-canter. | BL9903 Батарея аккумуляторная, Li-Ion, 12.5 Ач, DC 14.8В, IP67, логотип Hytera, EN, MOQ=1, for E-pack100/E-canter. | 7518 | 9172 |  | Accessory | PowerSupply
30010000000231 | BL9903 | BL9903 Battery, Li-Ion, 12.5Ah, DC 14.8V, IP67, Hytera logo, MOQ=1, for E-pack100/E-canter. | BL9903 Батарея аккумуляторная, Li-Ion, 12.5 Ач, DC 14.8В, IP67, логотип Hytera, MOQ=1, for E-pack100/E-canter. | 7518 | 9172 |  | Accessory | PowerSupply
30010000000232 | BL9903 | BL9903 Battery, Li-Ion, 12.5Ah, DC 14.8V, IP67, Hytera logo, air transportation, MOQ=1, for E-pack100/E-canter. | BL9903 Батарея аккумуляторная, Li-Ion, 12.5 Ач, DC 14.8В, IP67, логотип Hytera, перевозка по воздуху, MOQ=1, for E-pack100/E-canter. | 7518 | 9172 |  | Accessory | PowerSupply
54080110000050 | FIK-01-7/8 | FIK-01-7/8 Fastening clamp, for 7/8'' feeder, for one feeder, with the possibility of grounding. | FIK-01-7/8 Хомут крепёжный, для фидера 7/8'', на один фидер, с возможностью заземления. | 58 | 71 |  | Antenna | Other
32070000000759 | M110 | M110 Antenna base with UHF connector, magnetic, 3m cable with UHF-M connector. | M110 Основание для антенны с разъемом UHF, магнитное, кабель длиной 3м с разъемом UHF-M. | 151 | 185 |  | Antenna | Mount
51030500000017 | N1141G4-002-NXATPXS-50 | N1141G4-002-NXATPXS-50 High-frequency connector, type N-M, impedance 50 Ohm, frequency range 0-3GHz, size Ф34.5*62.22mm, for 7/8" feeder. | N1141G4-002-NXATPXS-50 Разъем высокочастотный, тип N-M, импеданс 50 Ом, диапазон частот 0-3ГГц, размер Ф34.5*62.22мм, для фидера 7/8". | 151 | 185 |  | Antenna | Connector
30040000000062 | NCN018 | NCN018 Nylon case, backpack type, for HR6/E-pack. | NCN018 Чехол нейлоновый, рюкзачного типа, для HR6/E-pack. | 1712 | 2089 |  | Accessory | Mount
5105040000104A | PC101 | PC101 Signal cable, 9-core, black, length 600mm, for E-pack. | PC101 Кабель сигнальный, 9-жильный, черный, длина 600мм, для E-pack. | 416 | 508 |  | Accessory | Cable
30020000000406 | not certified | PS10001 Power supply, input AC 100...240V/4A or DC 12...36V/10A, output 12...16.8V/6A, power cable AU standard. | PS10001 Блок электропитания, вход AC 100...240В/4A или DC 12...36В/10A, выход 12...16.8В/6A, кабель электропитания AU стандарт. | 7518 | 9172 |  | Accessory | PowerSupply
30020000000242 | not certified | PS10001 Power supply, input AC 100...240V/4A or DC 12...36V/10A, output 12...16.8V/6A, power cable CN standard. | PS10001 Блок электропитания, вход AC 100...240В/4A или DC 12...36В/10A, выход 12...16.8В/6A, кабель электропитания CN стандарт. | 7518 | 9172 |  | Accessory | PowerSupply
30020000000381 | not certified | PS10001 Power supply, input AC 100...240V/4A or DC 12...36V/10A, output 12...16.8V/6A, power cable EN standard. | PS10001 Блок электропитания, вход AC 100...240В/4A или DC 12...36В/10A, выход 12...16.8В/6A, кабель электропитания EN стандарт. | 7518 | 9172 |  | Accessory | PowerSupply
30020000000407 | PS10001 | PS10001 Power supply, input AC 100...240V/4A or DC 12...36V/10A, output 12...16.8V/6A, power cable EU standard. | PS10001 Блок электропитания, вход AC 100...240В/4A или DC 12...36В/10A, выход 12...16.8В/6A, кабель электропитания EU стандарт. | 7518 | 9172 |  | Accessory | PowerSupply
30020000000408 | not certified | PS10001 Power supply, input AC 100...240V/4A or DC 12...36V/10A, output 12...16.8V/6A, power cable KR standard. | PS10001 Блок электропитания, вход AC 100...240В/4A или DC 12...36В/10A, выход 12...16.8В/6A, кабель электропитания KR стандарт. | 7518 | 9172 |  | Accessory | PowerSupply
30020000000405 | not certified | PS10001 Power supply, input AC 100...240V/4A or DC 12...36V/10A, output 12...16.8V/6A, power cable US standard. | PS10001 Блок электропитания, вход AC 100...240В/4A или DC 12...36В/10A, выход 12...16.8В/6A, кабель электропитания US стандарт. | 7518 | 9172 |  | Accessory | PowerSupply
32050000600103 | not certified | PWC03 Power cable, 125V/10A, length 1.8 m, 3-core, black, US connector. | PWC03 Кабель электропитания, 125В/10А, длина 1.8м, 3-жильный, черный, разъем US. | 94 | 115 |  | Accessory | PowerSupply
32050000600112 | not certified | PWC03 Power cable, 220V/10A, length 1.8m, 3-core, black, AU connector. | PWC03 Кабель электропитания, 220В/10А, длина 1.8м, 3-жильный, черный, разъем AU. | 94 | 115 |  | Accessory | PowerSupply
32050000600108 | PWC03 | PWC03 Power cable, 220V/10A, length 1.8m, 3-wire, black, EU 3-pin connector. | PWC03 Кабель электропитания, 220В/10А, длина 1.8м, 3-жильный, черный, разъем EU 3-пина. | 94 | 115 |  | Accessory | PowerSupply
32050000600111 | not certified | PWC03 Power cable, 220V/10A, length 1.8m, 3-core, black, KR connector. | PWC03 Кабель электропитания, 220В/10А, длина 1.8м, 3-жильный, черный, разъем KR. | 94 | 115 |  | Accessory | PowerSupply
32050000600110 | not certified | PWC03 Power cable, 220V/10A, length 1.8m, 3-core, black, UK connector. | PWC03 Кабель электропитания, 220В/10А, длина 1.8м, 3-жильный, черный, разъем UK. | 94 | 115 |  | Accessory | PowerSupply
32050000600109 | not certified | PWC03 Power cable, 250V/10A, length 1.8m, 3 cores, CN connector, black. | PWC03 Кабель электропитания, 250В/10А, длина 1.8м, жилы 3шт, разъем CN, черный. | 94 | 115 |  | Accessory | PowerSupply
30030000000141 | SM25A3 | SM25A3 Remote push-to-talk microphone, speaker, display, IP54, specially for E-pack, Hytera logo. | SM25A3 Микрофон-тангента выносная, динамик, дисплей, IP54, специально для E-pack, логотип Hytera. | 831 | 1014 |  | Accessory | Audio
32070000001232 | TQC-350FCB | TQC-350FCB (32070000001232) Antenna, 350-365MHz, gain 2.5dBi, SWR≤1.5, UHF-M connector. | TQC-350FCB (32070000001232) Антенна, 350-365МГц, усиление 2.5дБи, КСВ≤1.5, разъем UHF-M. | 344 | 420 |  | Antenna | KBTTQC350FC | no mount
32070000001233 | TQC-350FCB | TQC-350FCB (32070000001233) Antenna, 360-375MHz, gain 2.5dBi, SWR≤1.5, UHF-M connector. | TQC-350FCB (32070000001233) Антенна, 360-375МГц, усиление 2.5дБи, КСВ≤1.5, разъем UHF-M. | 344 | 420 |  | Antenna | KBTTQC350FC | no mount
32070000001234 | TQC-350FCB | TQC-350FCB (32070000001234) Antenna, 375-390MHz, gain 2.5dBi, SWR≤1.5, UHF-M connector. | TQC-350FCB (32070000001234) Антенна, 375-390МГц, усиление 2.5дБи, КСВ≤1.5, разъем UHF-M. | 344 | 420 |  | Antenna | KBTTQC350FC | no mount
32070000001235 | TQC-350FCB | TQC-350FCB (32070000001235) Antenna, 385-400MHz, gain 2.5dBi, SWR≤1.5, UHF-M connector. | TQC-350FCB (32070000001235) Антенна, 385-400МГц, усиление 2.5дБи, КСВ≤1.5, разъем UHF-M. | 344 | 420 |  | Antenna | KBTTQC350FC | no mount
32070000062161 | TQC-350FCB | TQC-350FCB (32070000062161) Antenna, 370-390MHz, gain 2.5dBi, SWR≤1.5, UHF-M connector. | TQC-350FCB (32070000062161) Антенна, 370-390МГц, усиление 2.5дБи, КСВ≤1.5, разъем UHF-M. | 344 | 420 |  | Antenna | KBTTQC350FC | no mount
32070000001228 | TQC-400FC | TQC-400FC (32070000001228) Antenna, 410-426MHz, gain 3.5dBi, SWR≤1.5, UHF-M connector. | TQC-400FC (32070000001228) Антенна, 410-426МГц, усиление 3.5дБи, КСВ≤1.5, разъем UHF-M. | 344 | 420 |  | Antenna | KBTTQC400FC | no mount
32070000001229 | TQC-400FC | TQC-400FC (32070000001229) Antenna, 424-440MHz, gain 3.5dBi, SWR≤1.5, UHF-M connector. | TQC-400FC (32070000001229) Антенна, 424-440МГц, усиление 3.5дБи, КСВ≤1.5, разъем UHF-M. | 344 | 420 |  | Antenna | KBTTQC400FC | no mount
32070000001230 | TQC-400FC | TQC-400FC (32070000001230) Antenna, 440-456MHz, gain 3.5dBi, SWR≤1.5, UHF-M connector. | TQC-400FC (32070000001230) Антенна, 440-456МГц, усиление 3.5дБи, КСВ≤1.5, разъем UHF-M. | 344 | 420 |  | Antenna | KBTTQC400FC | no mount
32070000001231 | TQC-400FC | TQC-400FC (32070000001231) Antenna, 454-470MHz, gain 3.5dBi, SWR≤1.5, UHF-M connector. | TQC-400FC (32070000001231) Антенна, 454-470МГц, усиление 3.5дБи, КСВ≤1.5, разъем UHF-M. | 344 | 420 |  | Antenna | KBTTQC400FC | no mount
32070000062410 | TQC-400FC | TQC-400FC (32070000062410) Antenna, 400-416MHz, gain 3.5dBi, SWR≤1.5, UHF-M connector. | TQC-400FC (32070000062410) Антенна, 400-416МГц, усиление 3.5дБи, КСВ≤1.5, разъем UHF-M. | 344 | 420 |  | Antenna | KBTTQC400FC | no mount
30070000000050 | TQJ-350C (30070000000050) | TQJ-350C (30070000000050) Antenna, 351-356 MHz, gain 10.2 dBi, SWR < 1.5, vertical polarization, N-F connector, with accessories. | TQJ-350C (30070000000050) Антенна, 351-356МГц, усиление 10.2дБи, КСВ<1.5, вертикальная поляризация, разъем N-F, с аксессуарами. | 2557 | 3120 |  | Antenna | KBTTQJ350C
54070110006021 | TX4-40-1000-3000-20115 | TX4-40-1000-3000/20115 Portable telescopic mast for antenna, height 3 m, with backpack, with mount. | TX4-40-1000-3000/20115 Мачта телескопическая портативная для антенны, высота 3м, с рюкзаком, с креплением. | 3237 | 3950 |  | Accessory | Mount
54020810002580 | ZGTT3~5.2N-20M | ZGTT3~5.2N-20M Lightning arrester, connectors N-F\N-M, range 300-520 MHz, max. input power 500W, max. current 20kA, loss 0.1dB, IP67. | ZGTT3-5.2N-20M Грозоразрядник, разъёмы N-F \ N-M, диапазон 300–520 МГц, макс. входная мощность 500Вт, макс. ток 20кА, потери 0.1дБ, IP67. | 752 | 918 |  | Antenna | Arrester
54990710002171 | iM2620 | iM2620 Protective case for transportation E-pack100, for placing 3 pcs. of main units. | iM2620 Кейс защитный для транспортировки E-pack100, для размещения 3шт основных блока. | 5191 | 6334 |  | Accessory | Mount

## Epack200
BOM | MODEL RUS | DESCRIPTION ENG | DESCRIPTION RUS | GPL, CNY | РРЦ, CNY | COMMENTS | MAINTYPE | SUBTYPE | FREQUENCY BAND
5105020061047A | -5105020061047A | -5105020061047A Power cable from adapter to E-pack, 400V/12A, length 0.6m, cores 2*15AWG and 3*28AWG, special connector, for E-pack. | -5105020061047A Кабель электропитания от адаптера до E-pack, 400В/12А, длина 0.6м, жилы 2*15AWG и 3*28AWG, специальный разъем, для E-pack. | 452 | 552 | EOM | Accessory | PowerSupply
30010000600252 | -BL3301 | -BL3301 Battery, Li-Ion, 6700mAh, 14.4V, IP67, charging temperature from 0 to +60℃, discharging temperature from -40 to +60℃, Hytera logo, air transportation, MOQ=1, for E-pack200. | -BL3301 Батарея аккумуляторная, Li-Ion , 6700 мАч, 14.4В, IP67, температура зарядки от 0 до +60℃, температура разрядки от -40 до +60℃, логотип Hytera, транспортировка по воздуху, MOQ=1, for E-pack200 | 6767 | 8256 | EOL | Accessory | PowerSupply
30010000600251 | -BL3301 | -BL3301 Battery, Li-Ion, 6700mAh, 14.4V, IP67, charging temperature from 0 to +60℃, discharging temperature from -40 to +60℃, Hytera logo, sea transportation, MOQ=1, for E-pack200 | -BL3301 Батарея аккумуляторная, Li-Ion , 6700 мАч, 14.4В, IP67, температура зарядки от 0 до +60℃, температура разрядки от -40 до +60℃, логотип Hytera, транспортировка по морю, MOQ=1, for E-pack200 | 6767 | 8256 | EOL | Accessory | PowerSupply
11510000001286 | 11510000001286 | 11510000001286 Wall mount, for E-pack. | 11510000001286 Крепёж на стену, для E-pack. | 602 | 735 |  | Accessory | Mount
11510000064011 | 11510000064011 | 11510000064011 Cable for connecting the E-pack100 repeater to the PD7 series radio, d=5.5mm, length 700mm, black. | 11510000064011 Кабель для подключения ретранслятора E-pack100 к радиостанции серии PD7, d=5.5мм, длина 700мм, черный. | 452 | 552 |  | Accessory | Cable
11510000065691 | 11510000065691 | 11510000065691 Backpack frame, for E-pack200. | 11510000065691 Каркас для рюкзака, для E-pack200. | 230 | 281 |  | Accessory | Mount
11515040000169 | 11515040000169 | 11515040000169 Cable for connecting the E-pack200 repeater to the HP7 series radio, d=5.5mm, length 1200mm, black. | 11515040000169 Кабель для подключения ретранслятора E-pack200 к радиостанции серии HP7, d=5.5мм, длина 1200мм, черный. | 452 | 552 |  | Accessory | Cable
13100100000011 | 13100100000011 | 13100100000011 \ E-pack Hytera Advanced encryption and DMR Advanced encryption licenses \ Лицензия для E-pack на улучшенное шифрование Hytera и DMR. | 13100100000011 \ E-pack Hytera Advanced encryption and DMR Advanced encryption licenses \ Лицензия для E-pack на улучшенное шифрование Hytera и DMR. | 3008 | 3670 |  | Software
5111000091545B | 3/8-16UNC-2B | 3/8-16UNC-2B Mounting adapter for installation on a tripod mast. | 3/8-16UNC-2B Адаптер монтажный для установки на мачту трипод, для E-mesh. | 373 | 456 |  | Accessory | Mount
5111000002130B | 5111000002130B | 5111000002130B Antenna extension, 18*250mm, carbon, black, for E-pack. | 5111000002130B Удлинитель для антенны, 18*250мм, карбон, черный, для E-pack. | 452 | 552 |  | Accessory | Antenna
5206030081108A | AIR1637 | AIR1637 Protective case for E-pack200, can contain mounting places for PD7 or HP7 radios, size 676*525*378mm. | AIR1637 Кейс защитный для E-pack200, может содержать посадочные места для радиостанций PD7 или HP7, размер 676*525*378мм. | 8950 | 10919 |  | Accessory | Mount
30010000600271 | not certified | BL9914 Li-Ion battery, 14.4V, 100,000mAh capacity, IP67 moisture and dust protection, Hytera logo, air transportation (EU only), charging temperature 0–45°C, discharge temperature -30–60°C. | BL9914 Аккумулятор Li-Ion, напряжение 14.4В, ёмкость 100000 мАч, защита от влаги и пыли IP67, логотип Hytera, транспортировка Авиа (только EU), температура зарядки 0...45℃, температура разрядки -30...+60℃.. | 7518 | 9172 |  | Accessory | PowerSupply
30010000600312 | BL9914 | BL9914 Li-Ion battery, 14.4V, 100,000mAh capacity, IP67 moisture and dust protection, Hytera logo, road transportation, charging temperature 0–45°C, discharge temperature -30–60°C. | BL9914 Аккумулятор Li-Ion, напряжение 14.4В, ёмкость 100000 мАч, защита от влаги и пыли IP67, логотип Hytera, транспортировка автотранспорт, температура зарядки 0...45℃, температура разрядки -30...+60℃.. | 7518 | 9172 |  | Accessory | PowerSupply
30010000060822 | BL9914 | BL9914 Battery, Li-Ion, 10000mAh, 14.8V, IP67, charging temperature from 0 to +60℃, discharging temperature from -40 to +60℃, Hytera logo, air transportation, MOQ=8. | BL9914 Батарея аккумуляторная, Li-Ion , 10000 мАч, 14.8В, IP67, температура зарядки от 0 до +60℃, температура разрядки от -40 до +60℃, логотип Hytera, транспортировка по воздуху, MOQ=8. | 7518 | 9172 |  | Accessory | PowerSupply
30010000060802 | not certified | BL9914 Battery, Li-Ion, 10000mAh, 14.8V, IP67, Chinese, charging temperature from 0 to +60℃, discharging temperature from -40 to +60℃, Hytera logo, ground transportation, MOQ=8. | BL9914 Батарея аккумуляторная, Li-Ion , 10000 мАч, 14.8В, IP67, температура зарядки от 0 до +60℃, температура разрядки от -40 до +60℃, логотип Hytera, транспортировка по земле, MOQ=8. | 7518 | 9172 |  | Accessory | PowerSupply
30010000600115 | BL9914 | BL9914 Battery, Li-Ion, 10000mAh, 14.8V, IP67, charging temperature from 0 to +60℃, discharging temperature from -40 to +60℃, Hytera logo, sea transportation, MOQ=8. | BL9914 Батарея аккумуляторная, Li-Ion , 10000 мАч, 14.8В, IP67, температура зарядки от 0 до +60℃, температура разрядки от -40 до +60℃, логотип Hytera, транспортировка по морю, MOQ=8. | 7518 | 9172 |  | Accessory | PowerSupply
54050610006073 | C150-V168A60 | C150-V168A60 Charger for E-pack200, input AC 100-264V, output DC 16.8V/6A, KR plug. | C150-V168A60 Устройство зарядное для E-pack200, вход AC 100-264В, выход DC 16.8В / 6А, вилка KR. | 3759 | 4586 |  | Accessory | PowerSupply
54050610006038 | not certified | C150-V168A60 Desktop charger, input 100...264V AC, CN plug, output 16.8V 6A, black, for batteries Epack200. | C150-V168A60 Устройство зарядное настольное, вход 100...264В AC, вилка CN, выход 16.8В 6А, черный, для аккумуляторов Epack200. | 3759 | 4586 |  | Accessory | PowerSupply
54050610006070 | C150-V168A60 | C150-V168A60 Desktop charger, input 100...264V AC, EU plug, output 16.8V 6A, black, for batteries Epack200. | C150-V168A60 Устройство зарядное настольное, вход 100...264В AC, вилка EU, выход 16.8В 6А, черный, для аккумуляторов Epack200. | 3759 | 4586 |  | Accessory | PowerSupply
54050610006072 | not certified | C150-V168A60 Desktop charger, input 100...264V AC, UK plug, output 16.8V 6A, Black, for batteries Epack200. | C150-V168A60 Устройство зарядное настольное, вход 100...264В AC, вилка UK, выход 16.8В 6А, черный, для аккумуляторов Epack200. | 3759 | 4586 |  | Accessory | PowerSupply
54050610006071 | not certified | C150-V168A60 Desktop charger, input 100...264V AC, US plug, 16.8V 6A output, Black, for Epack200 batteries. | C150-V168A60 Устройство зарядное настольное, вход 100...264В AC, вилка US, выход 16.8В 6А, черный, для аккумуляторов Epack200. | 3759 | 4586 |  | Accessory | PowerSupply
10235010080162 | not certified | E-pack200 DMR Ad-hoc Portable Dual-channel Repeater [350-400MHz] Domestic (E-pack200 U[3] Dedicated digital Trunking communication system base station) Single BeiDou positioning Hytera logo complete machine land transportation (RoHS) | E-pack200 DMR Ad-hoc Portable Dual-channel Repeater [350-400MHz] Domestic (E-pack200 U[3] Dedicated digital Trunking communication system base station) Single BeiDou positioning Hytera logo complete machine land transportation (RoHS) | 60144 | 73376 |  | Terminal | RepeaterDMR | 3
10235010080171 | not certified | E-pack200 DMR Ad-hoc Portable Dual-channel Repeater [350-400MHz] General Domestic (E-pack200 U3 Dedicated digital Trunking communication system base station) Single BeiDou positioning Hytera logo complete machine land transportation (RoHS) | E-pack200 DMR Ad-hoc Portable Dual-channel Repeater [350-400MHz] General Domestic (E-pack200 U3 Dedicated digital Trunking communication system base station) Single BeiDou positioning Hytera logo complete machine land transportation (RoHS) | 60144 | 73376 |  | Terminal | RepeaterDMR | 3
10235010080139 | not certified | E-pack200 DMR Ad-hoc Portable Dual-channel Repeater [350-400MHz] Oversea (Including the main unit, hand microphone, backpack bracket assembly, excluding accessories, battery and power adapter) E-pack200 U3 The whole machine (RoHS) | E-pack200 DMR Ad-hoc Portable Dual-channel Repeater [350-400MHz] Oversea (Including the main unit, hand microphone, backpack bracket assembly, excluding accessories, battery and power adapter) E-pack200 U3 The whole machine (RoHS) | 60144 | 73376 |  | Terminal | RepeaterDMR | 3
10230010060121 | not certified | E-pack200 Digital WANET Repeater [350-400MHz] General Domestic (E-pack200 U(3) Dedicated digital Trunking communication system base station) Hytera logo complete machine land transportation (RoHS) | E-pack200 Digital WANET Repeater [350-400MHz] General Domestic (E-pack200 U(3) Dedicated digital Trunking communication system base station) Hytera logo complete machine land transportation (RoHS) | 60144 | 73376 |  | Terminal | RepeaterDMR | 3
10235010080140 | E-pack200 UHF | E-pack200 UHF Ad-Hoc Repeater, portable, two-channel, DMR Tier II mode, AMBE+2 vocoder, remote push-to-talk microphone with control keys, backpack mount, user manual in Russian. | E-pack200 UHF Ретранслятор Ad-Hoc, портативный, двухканальный, режим DMR Tier II, вокодер AMBE+2, выносной микрофон-тангента с клавишами управления, крепление для рюкзака, руководство пользователя на русском языке. | 60144 | 73376 |  | Terminal | RepeaterDMR | 4
10235010080159 | E-pack200 VHF | E-pack200 VHF Ad-Hoc Repeater, portable, two-channel, DMR Tier II mode, AMBE+2 vocoder, remote push-to-talk microphone with control keys, backpack mount, user manual in Russian. | E-pack200 VHF Ретранслятор Ad-Hoc, портативный, двухканальный, режим DMR Tier II, вокодер AMBE+2, выносной микрофон-тангента с клавишами управления, крепление для рюкзака, руководство пользователя на русском языке. | 60144 | 73376 |  | Terminal | RepeaterDMR | 1
10235010080189 | not certified | The E-pack200 portable dual-channel DMR Ad-hoc repeater [136–174 MHz] is a general-purpose household unit (E-pack200 digital VHF radio base station) with BeiDou unified positioning, Hytera logo, and is suitable for ground transportation of the entire unit (RoHS). | E-pack200 Портативный двухканальный ретранслятор DMR Ad-hoc [136–174 МГц] общего назначения для бытовых нужд (базовая станция цифровой VHF-рации E-pack200) с единым позиционированием BeiDou, логотипом Hytera, для наземной транспортировки всей машины (RoHS) | \ | \ |  | Terminal | RepeaterDMR | 1
5206030081225B | JSM-M385#H | JSM-M385#H Protective case for transportation E-pack200, external dimensions 415*340*195mm, for carrying 1 device + 2 batteries + 1 mounting kit. | JSM-M385#H Кейс защитный для транспортировки E-pack200, внешний размер 415*340*195мм, для переноса 1шт устройства + 2шт аккумулятор + 1шт монтажные комплекты. | 1053 | 1285 |  | Accessory | Mount
32070000000759 | M110 | M110 Antenna base with UHF connector, magnetic, 3m cable with UHF-M connector. | M110 Основание для антенны с разъемом UHF, магнитное, кабель длиной 3м с разъемом UHF-M. | 151 | 185 |  | Antenna | Mount
30040000000062 | NCN018 | NCN018 Nylon case, backpack type, for HR6/E-pack. | NCN018 Чехол нейлоновый, рюкзачного типа, для HR6/E-pack. | 1712 | 2089 |  | Accessory | Mount
32050000600103 | not certified | PWC03 Power cable, 125V/10A, length 1.8 m, 3-core, black, US connector. | PWC03 Кабель электропитания, 125В/10А, длина 1.8м, 3-жильный, черный, разъем US. | 94 | 115 |  | Accessory | PowerSupply
32050000600112 | not certified | PWC03 Power cable, 220V/10A, length 1.8m, 3-core, black, AU connector. | PWC03 Кабель электропитания, 220В/10А, длина 1.8м, 3-жильный, черный, разъем AU. | 94 | 115 |  | Accessory | PowerSupply
32050000600108 | PWC03 | PWC03 Power cable, 220V/10A, length 1.8m, 3-wire, black, EU 3-pin connector. | PWC03 Кабель электропитания, 220В/10А, длина 1.8м, 3-жильный, черный, разъем EU 3-пина. | 94 | 115 |  | Accessory | PowerSupply
32050000600111 | not certified | PWC03 Power cable, 220V/10A, length 1.8m, 3-core, black, KR connector. | PWC03 Кабель электропитания, 220В/10А, длина 1.8м, 3-жильный, черный, разъем KR. | 94 | 115 |  | Accessory | PowerSupply
32050000600110 | not certified | PWC03 Power cable, 220V/10A, length 1.8m, 3-core, black, UK connector. | PWC03 Кабель электропитания, 220В/10А, длина 1.8м, 3-жильный, черный, разъем UK. | 94 | 115 |  | Accessory | PowerSupply
32050000600109 | not certified | PWC03 Power cable, 250V/10A, length 1.8m, 3 cores, CN connector, black. | PWC03 Кабель электропитания, 250В/10А, длина 1.8м, жилы 3шт, разъем CN, черный. | 94 | 115 |  | Accessory | PowerSupply
5105020000678A | PWC19 | PWC19 (5105020000678A) Power cable, 400V/12A, length 2m, cores 2*14AWG, special connector, for E-pack. | PWC19 (5105020000678A) Кабель электропитания, 400В/12А, длина 2м, жилы 2*14AWG, специальный разъем, для E-pack. | 344 | 420 |  | Accessory | PowerSupply
30030000000141 | SM25A3 | SM25A3 Remote push-to-talk microphone, speaker, display, IP54, specially for E-pack, Hytera logo. | SM25A3 Микрофон-тангента выносная, динамик, дисплей, IP54, специально для E-pack, логотип Hytera. | 831 | 1014 |  | Accessory | Audio
32070000600281 | TBM-0.9U/410 (AN0410M06) | TBM-0.9U/410 (AN0410M06) Folding mobile antenna, steel casing, 410 MHz, 5dBi gain, UHF-M connector. | TBM-0.9U/410 (AN0410M06) Антенна штыревая складная, стальной кожух, 410МГц, усиление 5дБи, разъем UHF-M. | 2406 | 2936 |  | Accessory | Antenna
32070000600282 | TBM-0.9U/435 (AN0435M07) | TBM-0.9U/435 (AN0435M07) Folding mobile antenna, steel casing, 435 MHz, 5dBi gain, UHF-M connector. | TBM-0.9U/435 (AN0435M07) Антенна штыревая складная, стальной кожух, 435МГц, усиление 5дБи, разъем UHF-M. | 2406 | 2936 |  | Accessory | Antenna
32070000600283 | TBM-0.9U/460 (AN0460M12 ) | TBM-0.9U/460 (AN0460M12) Folding mobile antenna, steel casing, 460 MHz, 5dBi gain, UHF-M connector. | TBM-0.9U/460 (AN0460M12) Антенна штыревая складная, стальной кожух, 460МГц, усиление 5дБи, разъем UHF-M. | 2406 | 2936 |  | Accessory | Antenna
32070000001255 | TBM-1.1U | TBM-1.1U Folding mobile antenna, steel casing, 351-366 MHz, gain 5dBi, SWR<2, length 1.1m, UHF-M connector. | TBM-1.1U Антенна штыревая складная, стальной кожух, 351-366МГц, усиление 5дБи, КСВ<2, длина 1.1м, разъем UHF-M. | 1654 | 2018 |  | Accessory | Antenna
32070000600284 | TBM-1.3V/155 (AN0155M34) | TBM-1.3V/155 (AN0155M34) Folding mobile antenna, steel casing, 155MHz, 1.5dBi gain, UHF-M connector. | TBM-1.3V/155 (AN0155M34) Антенна штыревая складная, стальной кожух, 155МГц, усиление 1.5дБи, разъем UHF-M. | 2406 | 2936 |  | Accessory | Antenna
32070000001256 | TBM-1.6U | TBM-1.6U Folding mobile antenna, steel casing, 351-366 MHz, 6dBi gain, SWR<2, length 1.6m, UHF-M connector. | TBM-1.6U Антенна штыревая складная, стальной кожух, 351-366МГц, усиление 6дБи, КСВ<2, длина 1.6м, разъем UHF-M. | 1848 | 2255 |  | Accessory | Antenna
32070000001236 | TQC-150FC | TQC-150FC (32070000001236) Antenna, 136-139 MHz, gain 2.15dBi, SWR≤1.5, UHF-M connector. | TQC-150FC (32070000001236) Антенна, 136-139МГц, усиление 2.15дБи, КСВ≤1.5, разъем UHF-M. | 344 | 420 |  | Antenna | KBTTQC150FC | no mount
32070000001237 | TQC-150FC | TQC-150FC (32070000001237) Antenna, 140-143MHz, Gain 2.15dBi, SWR≤1.5, UHF-M connector. | TQC-150FC (32070000001237) Антенна, 140-143МГц, усиление 2.15дБи, КСВ≤1.5, разъем UHF-M. | 344 | 420 |  | Antenna | KBTTQC150FC | no mount
32070000001238 | TQC-150FC | TQC-150FC (32070000001238) Antenna, 144-147MHz, Gain 2.15dBi, SWR≤1.5, UHF-M connector. | TQC-150FC (32070000001238) Антенна, 144-147МГц, усиление 2.15дБи, КСВ≤1.5, разъем UHF-M. | 344 | 420 |  | Antenna | KBTTQC150FC | no mount
32070000001239 | TQC-150FC | TQC-150FC (32070000001239) Antenna, 148-151MHz, Gain 2.15dBi, SWR≤1.5, UHF-M connector. | TQC-150FC (32070000001239) Антенна, 148-151МГц, усиление 2.15дБи, КСВ≤1.5, разъем UHF-M. | 344 | 420 |  | Antenna | KBTTQC150FC | no mount
32070000001240 | TQC-150FC | TQC-150FC (32070000001240) Antenna, 152-155MHz, Gain 2.15dBi, SWR≤1.5, UHF-M connector. | TQC-150FC (32070000001240) Антенна, 152-155МГц, усиление 2.15дБи, КСВ≤1.5, разъем UHF-M. | 344 | 420 |  | Antenna | KBTTQC150FC | no mount
32070000001241 | TQC-150FC | TQC-150FC (32070000001241) Antenna, 156-159MHz, Gain 2.15dBi, SWR≤1.5, UHF-M connector. | TQC-150FC (32070000001241) Антенна, 156-159МГц, усиление 2.15дБи, КСВ≤1.5, разъем UHF-M. | 344 | 420 |  | Antenna | KBTTQC150FC | no mount
32070000001242 | TQC-150FC | TQC-150FC (32070000001242) Antenna, 160-163MHz, Gain 2.15dBi, SWR≤1.5, UHF-M connector. | TQC-150FC (32070000001242) Антенна, 160-163МГц, усиление 2.15дБи, КСВ≤1.5, разъем UHF-M. | 344 | 420 |  | Antenna | KBTTQC150FC | no mount
32070000001243 | TQC-150FC | TQC-150FC (32070000001243) Antenna, 164-167MHz, Gain 2.15dBi, SWR≤1.5, UHF-M connector. | TQC-150FC (32070000001243) Антенна, 164-167МГц, усиление 2.15дБи, КСВ≤1.5, разъем UHF-M. | 344 | 420 |  | Antenna | KBTTQC150FC | no mount
32070000001244 | TQC-150FC | TQC-150FC (32070000001244) Antenna, 168-171MHz, Gain 2.15dBi, SWR≤1.5, UHF-M connector. | TQC-150FC (32070000001244) Антенна, 168-171МГц, усиление 2.15дБи, КСВ≤1.5, разъем UHF-M. | 344 | 420 |  | Antenna | KBTTQC150FC | no mount
32070000001245 | TQC-150FC | TQC-150FC (32070000001245) Antenna, 171-174MHz, Gain 2.15dBi, SWR≤1.5, UHF-M connector. | TQC-150FC (32070000001245) Антенна, 171-174МГц, усиление 2.15дБи, КСВ≤1.5, разъем UHF-M. | 344 | 420 |  | Antenna | KBTTQC150FC | no mount
32070000001340 | TQC-150FC | TQC-150FC (32070000001340) Antenna, 138-141MHz, Gain 2.15dBi, SWR≤1.5, UHF-M connector. | TQC-150FC (32070000001340) Антенна, 138-141МГц, усиление 2.15дБи, КСВ≤1.5, разъем UHF-M. | 344 | 420 |  | Antenna | KBTTQC150FC | no mount
32070000001341 | TQC-150FC | TQC-150FC (32070000001341) Antenna, 142-145MHz, Gain 2.15dBi, SWR≤1.5, UHF-M connector. | TQC-150FC (32070000001341) Антенна, 142-145МГц, усиление 2.15дБи, КСВ≤1.5, разъем UHF-M. | 344 | 420 |  | Antenna | KBTTQC150FC | no mount
32070000001342 | TQC-150FC | TQC-150FC (32070000001342) Antenna, 146-149MHz, Gain 2.15dBi, SWR≤1.5, UHF-M connector. | TQC-150FC (32070000001342) Антенна, 146-149МГц, усиление 2.15дБи, КСВ≤1.5, разъем UHF-M. | 344 | 420 |  | Antenna | KBTTQC150FC | no mount
32070000001343 | TQC-150FC | TQC-150FC (32070000001343) Antenna, 150-153 MHz, gain 2.15dBi, SWR≤1.5, UHF-M connector. | TQC-150FC (32070000001343) Антенна, 150-153 МГц, усиление 2.15дБи, КСВ≤1.5, разъем UHF-M. | 344 | 420 |  | Antenna | KBTTQC150FC | no mount
32070000001344 | TQC-150FC | TQC-150FC (32070000001344) Antenna, 154-157MHz, gain 2.15dBi, SWR≤1.5, UHF-M connector. | TQC-150FC (32070000001344) Антенна, 154-157МГц, усиление 2.15дБи, КСВ≤1.5, разъем UHF-M. | 344 | 420 |  | Antenna | KBTTQC150FC | no mount
32070000001345 | TQC-150FC | TQC-150FC (32070000001345) Antenna, 158-161MHz, Gain 2.15dBi, SWR≤1.5, UHF-M connector. | TQC-150FC (32070000001345) Антенна, 158-161МГц, усиление 2.15дБи, КСВ≤1.5, разъем UHF-M. | 344 | 420 |  | Antenna | KBTTQC150FC | no mount
32070000001346 | TQC-150FC | TQC-150FC (32070000001346) Antenna, 162-165MHz, Gain 2.15dBi, SWR≤1.5, UHF-M connector. | TQC-150FC (32070000001346) Антенна, 162-165МГц, усиление 2.15дБи, КСВ≤1.5, разъем UHF-M. | 344 | 420 |  | Antenna | KBTTQC150FC | no mount
32070000001347 | TQC-150FC | TQC-150FC (32070000001347) Antenna, 166-169MHz, Gain 2.15dBi, SWR≤1.5, UHF-M connector. | TQC-150FC (32070000001347) Антенна, 166-169МГц, усиление 2.15дБи, КСВ≤1.5, разъем UHF-M. | 344 | 420 |  | Antenna | KBTTQC150FC | no mount
32070000001232 | TQC-350FCB | TQC-350FCB (32070000001232) Antenna, 350-365MHz, gain 2.5dBi, SWR≤1.5, UHF-M connector. | TQC-350FCB (32070000001232) Антенна, 350-365МГц, усиление 2.5дБи, КСВ≤1.5, разъем UHF-M. | 344 | 420 |  | Antenna | KBTTQC350FC | no mount
32070000001233 | TQC-350FCB | TQC-350FCB (32070000001233) Antenna, 360-375MHz, gain 2.5dBi, SWR≤1.5, UHF-M connector. | TQC-350FCB (32070000001233) Антенна, 360-375МГц, усиление 2.5дБи, КСВ≤1.5, разъем UHF-M. | 344 | 420 |  | Antenna | KBTTQC350FC | no mount
32070000001234 | TQC-350FCB | TQC-350FCB (32070000001234) Antenna, 375-390MHz, gain 2.5dBi, SWR≤1.5, UHF-M connector. | TQC-350FCB (32070000001234) Антенна, 375-390МГц, усиление 2.5дБи, КСВ≤1.5, разъем UHF-M. | 344 | 420 |  | Antenna | KBTTQC350FC | no mount
32070000001235 | TQC-350FCB | TQC-350FCB (32070000001235) Antenna, 385-400MHz, gain 2.5dBi, SWR≤1.5, UHF-M connector. | TQC-350FCB (32070000001235) Антенна, 385-400МГц, усиление 2.5дБи, КСВ≤1.5, разъем UHF-M. | 344 | 420 |  | Antenna | KBTTQC350FC | no mount
32070000062161 | TQC-350FCB | TQC-350FCB (32070000062161) Antenna, 370-390MHz, gain 2.5dBi, SWR≤1.5, UHF-M connector. | TQC-350FCB (32070000062161) Антенна, 370-390МГц, усиление 2.5дБи, КСВ≤1.5, разъем UHF-M. | 344 | 420 |  | Antenna | KBTTQC350FC | no mount
32070000600207 | TQC-350G5-BF (AN0370M01) | TQC-350G5-BF (AN0370M01) Antenna, 350-390 MHz, gain 5 dBi, SWR ≤ 1.5, UHF-M connector. | TQC-350G5-BF (AN0370M01) Антенна, 350-390МГц, усиление 5дБи, КСВ≤1.5, разъем UHF-M. | 344 | 420 |  | Antenna | KBTTQC350FC | no mount
32070000001228 | TQC-400FC | TQC-400FC (32070000001228) Antenna, 410-426MHz, gain 3.5dBi, SWR≤1.5, UHF-M connector. | TQC-400FC (32070000001228) Антенна, 410-426МГц, усиление 3.5дБи, КСВ≤1.5, разъем UHF-M. | 344 | 420 |  | Antenna | KBTTQC400FC | no mount
32070000001229 | TQC-400FC | TQC-400FC (32070000001229) Antenna, 424-440MHz, gain 3.5dBi, SWR≤1.5, UHF-M connector. | TQC-400FC (32070000001229) Антенна, 424-440МГц, усиление 3.5дБи, КСВ≤1.5, разъем UHF-M. | 344 | 420 |  | Antenna | KBTTQC400FC | no mount
32070000001230 | TQC-400FC | TQC-400FC (32070000001230) Antenna, 440-456MHz, gain 3.5dBi, SWR≤1.5, UHF-M connector. | TQC-400FC (32070000001230) Антенна, 440-456МГц, усиление 3.5дБи, КСВ≤1.5, разъем UHF-M. | 344 | 420 |  | Antenna | KBTTQC400FC | no mount
32070000001231 | TQC-400FC | TQC-400FC (32070000001231) Antenna, 454-470MHz, gain 3.5dBi, SWR≤1.5, UHF-M connector. | TQC-400FC (32070000001231) Антенна, 454-470МГц, усиление 3.5дБи, КСВ≤1.5, разъем UHF-M. | 344 | 420 |  | Antenna | KBTTQC400FC | no mount
32070000062410 | TQC-400FC | TQC-400FC (32070000062410) Antenna, 400-416MHz, gain 3.5dBi, SWR≤1.5, UHF-M connector. | TQC-400FC (32070000062410) Антенна, 400-416МГц, усиление 3.5дБи, КСВ≤1.5, разъем UHF-M. | 344 | 420 |  | Antenna | KBTTQC400FC | no mount
54070110006021 | TX4-40-1000-3000-20115 | TX4-40-1000-3000/20115 Portable telescopic mast for antenna, height 3 m, with backpack, with mount. | TX4-40-1000-3000/20115 Мачта телескопическая портативная для антенны, высота 3м, с рюкзаком, с креплением. | 3237 | 3950 |  | Accessory | Mount
5206030081234A | iM2620 | iM2620 Protective case for transporting the E-pack200, black, dimensions 538*406*269mm. C150-V168A60 Charger for E-pack200, AC input 100-264V, DC output 16.8V/6A, KR plug. | iM2620 Кейс защитный для транспортировки E-pack200, черный, размер 538*406*269мм. | 5643 | 6885 |  | Accessory | Mount

## Epole200
BOM | MODEL RUS | DESCRIPTION ENG | DESCRIPTION RUS | GPL, CNY | РРЦ, CNY | COMMENTS | MAINTYPE | SUBTYPE | FREQUENCY BAND
11510000001317 | 11510000001317 | 11510000001317 Support for E-pole antenna. | 11510000001317 Суппорт для антенны E-pole. | 1153 | 1407 |  | Accessory | Mount
11985010000106 | 11985010000106 | 11985010000106 E-pole200 Engineering accessories. | 11985010000106 Аксессуары для монтажа E-pole200. | 1203 | 1468 |  | Accessory | Mount
11985010000107 | 11985010000107 | 11985010000107 E-pole200 Antenna accessories. | 11985010000107 Аксессуары для монтажа антенн для E-pole200. | 1053 | 1285 |  | Accessory | Mount
13100100000011 | 13100100000011 | 13100100000011 \ E-pack Hytera Advanced encryption and DMR Advanced encryption licenses \ Лицензия для E-pack на улучшенное шифрование Hytera и DMR. | 13100100000011 \ E-pack Hytera Advanced encryption and DMR Advanced encryption licenses \ Лицензия для E-pack на улучшенное шифрование Hytera и DMR. | 3008 | 3670 |  | Software
51030500000016 | 51030500000016 | 51030500000016 High-frequency connector, type N-M, impedance 50 Ohm, frequency range 0-11 GHz, from -55 to + 155 ℃, size 62.6 * 21.7 mm, for feeder. | 51030500000016 Разъем высокочастотный, тип N-M, импеданс 50 Ом, диапазон частот 0-11ГГц, от -55 до +155℃, размер 62.6*21.7мм, для фидера. | 151 | 185 |  | Antenna | Connector
51030500000016 | 51030500000016 | 51030500000016 High-frequency connector, type N-M, impedance 50 Ohm, frequency range 0-11 GHz, from -55 to + 155 ℃, size 62.6 * 21.7 mm, for feeder. | 51030500000016 Разъем высокочастотный, тип N-M, импеданс 50 Ом, диапазон частот 0-11ГГц, от -55 до +155℃, размер 62.6*21.7мм, для фидера. | 151 | 185 |  | Antenna | Connector
51031100000025 | 51031100000025 | 51031100000025 Coaxial adapter, N-F connector, SMA-M connector, impedance 50 Ohm, operating range from 0 to 1 GHz, size φ16 * 39.5 mm, IP68, from -55 to 155 ℃. | 51031100000025 Адаптер коаксиальный, разъем N-F, разъем SMA-M, импеданс 50Ом, рабочий диапазон от 0 до 1ГГц, размер φ16*39.5мм, IP68, от -55 до 155℃. | 122 | 149 |  | Antenna | Adapter
5105020000710A | 5105020000710A | 5105020000710A Power cable, 1 core 25mm, flexible, red, price per 1m. | 5105020000710A Кабель электропитания, 1 жила 25мм, гибкий, красный, цена за 1м. | 79 | 97 |  | Accessory | PowerSupply
5105020000711A | 5105020000711A | 5105020000711A Power cable, 1 core 25mm, flexible, blue, price per 1m. | 5105020000711A Кабель электропитания, 1 жила 25мм, гибкий, синий, цена за 1м. | 79 | 97 |  | Accessory | PowerSupply
5105020000921A | 5105020000921A | 5105020000921A Power cable, 3 cores 16mm2, price for 1m. | 5105020000921A Кабель электропитания, 3 жилы 16мм2, цена за 1м. | 151 | 185 |  | Accessory | PowerSupply
5105050062207A | 5105050062207A | 5105050062207A RF coaxial cable (jumper), N-F / N-M connectors, 3m length, 1/2" diameter, 50 ohms, black, 0-3000MHz. | 5105050062207A Кабель (джампер) радиочастотный коаксиальный, разъемы N-F / N-M, длина 3м, диаметр 1/2'', 50 Ом, черный, 0-3000МГц. | 301 | 368 |  | Antenna | Cable
5105050062207A | 5105050062207A | 5105050062207A RF coaxial cable (jumper), N-F / N-M connectors, 3m length, 1/2" diameter, 50 ohms, black, 0-3000MHz. | 5105050062207A Кабель (джампер) радиочастотный коаксиальный, разъемы N-F / N-M, длина 3м, диаметр 1/2'', 50 Ом, черный, 0-3000МГц. | 301 | 368 |  | Antenna | Cable
54080110002189 | 54080110002189 | 54080110002189 Power cable, 3-wire. | 54080110002189 Кабель электропитания, 3-жильный. | 43 | 53 |  | Accessory | PowerSupply
54050610000017 | AD811M54-1M1C | AD811M54-1M1C Power supply, all-weather design, AC input 100...240V, DC output -54V, output power 810W, with lightning protection for 20kA, mounting hardware included. | AD811M54-1M1C Блок электропитания, всепогодное исполнение, вход AC 100...240В, выход DC -54В, выходная мощность 810Вт, с защитой от молнии на 20кА, крепёж в комплекте. | 4511 | 5504 |  | Accessory | PowerSupply
32070000000851 | CS-G1/G2-3B-1.6H2 | CS-G1/G2-3B-1.6H2 (32070000000851) GSM Antenna whip, 824/960-1710/1990MHz, SMA connector on 3m feeder. | CS-G1/G2-3B-1.6H2 (32070000000851) Антенна GSM, 824/960-1710/1990МГц, разъем SMA на фидере 3м. | 94 | 115 |  | Accessory | Antenna
10235010080157 | not certified | E-pole200 DMR Ad-hoc Dual-channel Repeater [350-400MHz] Domestic high-power Dc power supply machine (RoHS) | E-pole200 DMR Ad-hoc Dual-channel Repeater [350-400MHz] Domestic high-power Dc power supply machine (RoHS) | 45108 | 55032 |  | Terminal | RepeaterDMR | 3
10235010080144 | not certified | E-pole200 DMR Ad-hoc Dual-channel Repeater [350-400MHz] Oversea (E-pole200 U3)Dc power supply machine (RoHS) | E-pole200 DMR Ad-hoc Dual-channel Repeater [350-400MHz] Oversea (E-pole200 U3)Dc power supply machine (RoHS) | 45108 | 55032 |  | Terminal | RepeaterDMR | 3
10235010080135 | not certified | E-pole200 DMR Ad-hoc Portable Dual-channel Repeater [350-400MHz] Domestic Dc power supply machine (RoHS) | E-pole200 DMR Ad-hoc Portable Dual-channel Repeater [350-400MHz] Domestic Dc power supply machine (RoHS) | 45108 | 55032 |  | Terminal | RepeaterDMR | 3
10235010080145 | E-pole200 UHF | E-pole200 UHF Ad-Hoc Repeater, Fixed, Dual-Channel, DMR Tier II, AMBE+2 Vocoder, DC Power, Russian User Manual. | E-pole200 UHF Ретранслятор Ad-Hoc, стационарный, двухканальный, режим DMR Tier II, вокодер AMBE+2, электропитание DC, руководство пользователя на русском языке. | 45108 | 55032 |  | Terminal | RepeaterDMR | 4
10235010080151 | E-pole200 VHF | E-pole200 VHF Ad-Hoc Repeater, Fixed, Dual-Channel, DMR Tier II, AMBE+2 Vocoder, DC Power, Russian User Manual. | E-pole200 VHF Ретранслятор Ad-Hoc, стационарный, двухканальный, режим DMR Tier II, вокодер AMBE+2, электропитание DC, руководство пользователя на русском языке. | 45108 | 55032 |  | Terminal | RepeaterDMR | 1
10235010080192 | not certified | 11985010000107 Antenna Mounting Accessories for E-pole200. | E-pole200 Двухканальный ретранслятор DMR Ad-hoc [136–174 МГц] для бытового использования (базовая станция цифровой рации E-pole200 VHF) с одним источником питания постоянного тока для позиционирования BeiDou (RoHS) | \ | \ |  | Terminal | RepeaterDMR | 1
10235010080190 | not certified | TCT-BD-SS3802 Positioning Antenna, BD standard, B1 frequency range 1561±5 MHz, gain 39±2 dBi, VSWR <2, DC 4...6 V power supply, operating temperature from -40°C to -75°C, N-F connector. | E-pole200 Двухканальный ретранслятор DMR Ad-hoc [350–400 МГц] Мощный для внутреннего использования (базовая станция специализированной цифровой транкинговой системы связи E-pole200 U3) Один источник питания постоянного тока BeiDou (RoHS) | \ | \ |  | Terminal | RepeaterDMR | 3
10235010080163 | not certified | E-pole200 DMR Ad-hoc Dual-channel Repeater [350-400MHz] Domestic | E-pole200 Двухканальный ретранслятор E-pole200 DMR Ad-hoc [350–400 МГц] для внутренних сетей | 45108 | 55032 |  | Terminal | E-pack | 3
10235010080191 | not certified | E-pole200 Dual-Channel Ad-hoc DMR Repeater [136-174MHz] for Home Use (E-pole200 VHF Digital Walkie-Talkie Base Station) with Single DC Power Supply for BeiDou Positioning (RoHS) | E-pole200 Портативный двухканальный ретранслятор DMR Ad-hoc [400–470 МГц] для бытового использования (базовая станция цифровой рации E-pole200 U1) с одним источником питания постоянного тока для позиционирования BeiDou (RoHS) | \ | \ |  | Terminal | RepeaterDMR | 4
54080110000049 | FIK-01-1/2 | FIK-01-1/2 Grounding kit for a radio frequency cable with a diameter of 1/2", for one cable. | FIK-01-1/2 Крепление с заземлением для кабеля радиочастотного с диаметром 1/2'', на один кабель. | 58 | 71 |  | Antenna | Other
54080110000049 | FIK-01-1/2 | FIK-01-1/2 Grounding kit for a radio frequency cable with a diameter of 1/2", for one cable. | FIK-01-1/2 Крепление с заземлением для кабеля радиочастотного с диаметром 1/2'', на один кабель. | 58 | 71 |  | Antenna | Other
54020810000001 | MHT-N5-2 | MHT-N5-2 Lightning arrester for GNSS antenna with working voltage DC 5V, range from 1200 to 2600MHz, impulse drop 4kV / 25kA, 100W, connectors N-F / N-M, IP67, from -40 to 70℃. | MHT-N5-2 Грозоразрядник для антенны GNSS с рабочим напряжением DC 5В, диапазон от 1200 до 2600МГц, импульсный перепад 4кВ / 25кА, 100Вт, разъёмы N-F / N-M, IP67, от -40 до 70℃. | 380 | 464 |  | Antenna | Arrester
54120010006163 | TCT-BD-SS3802 | TCT-BD-SS3802 Positioning antenna, BD standard, frequency range B1 1561±5 MHz, gain 39±2dBi, SWR<2, power supply DC 4...6V, operating temperature -40℃ to -75℃, N-F connector. | TCT-BD-SS3802 Антенна для позиционирования, стандарт BD, диапазон частот B1 1561±5МГц, усиление 39±2дБи, КСВ<2, электропитание DC 4...6В, рабочая температура от -40℃ до -75℃, разъем N-F. | 530 | 647 |  | Antenna | GPS
54120010021195 | TCT-GPS-SS3801 | TCT-GPS-SS3801 BD+GPS Antenna, N-F connector, B1+GPS 1561.098±5MHz and 1575.42±5MHz, gain 39±2dBi, SWR<2.5, 50Ohm, power supply DC 3...6V. | TCT-GPS-SS3801 Антенна BD+GPS, разъем N-F, B1+GPS 1561.098±5МГц и 1575.42±5МГц, усиление 39±2дБи, КСВ<2.5, 50Ом, электропитание DC 3...6В. | 530 | 647 |  | Antenna | GPS
32070000000821 | TQJ-150M1 | TQJ-150M1 (32070000000821) Antenna, 134-173MHz, operating band 8MHz, gain 8.5dBi, SWR≤1.5, input power 100W, vertical polarization, length 4.7m, two sections, N-F connector, with accessories. | TQJ-150M1 (32070000000821) Антенна, 134-173МГц, рабочая полоса 8МГц, усиление 8.5дБи, КСВ≤1.5, входная мощность 100Вт, вертикальная поляризация, длина 4.7м, две секции, разъем N-F, с аксессуарами. | 2256 | 2753 |  | Antenna | KBTTQJ150M | N-F
32070000000296 | TQJ-150B | TQJ-150В (32070000000296) Antenna, 152-160 MHz, 3dBi gain, N-F connector, with accessories. | TQJ-150В (32070000000296) Антенна, 152-160 МГц, усиление 3дБи, разъем N-F, с аксессуарами. | 752 | 918 |  | Antenna | KBTTQJ150B | N-F
32070000000367 | TQJ-150B | TQJ-150В (32070000000367) Antenna, 161-169 MHz, 3dBi gain, N-F connector, with accessories. | TQJ-150В (32070000000367) Антенна, 161-169 МГц, усиление 3дБи, разъем N-F, с аксессуарами. | 752 | 918 |  | Antenna | KBTTQJ150B | N-F
32070000000367 | TQJ-150B | TQJ-150В (32070000000367) Antenna, 161-169 MHz, 3dBi gain, N-F connector, with accessories. | TQJ-150В (32070000000367) Антенна, 161-169 МГц, усиление 3дБи, разъем N-F, с аксессуарами. | 752 | 918 |  | Antenna | KBTTQJ150B | N-F
32070000060801 | TQJ-150B (AN0168W07) | TQJ-150В (AN0168W07) Antenna, 164-172 MHz, 3dBi gain, N-F connector, with accessories. | TQJ-150В (AN0168W07) Антенна, 164-172 МГц, усиление 3дБи, разъем N-F, с аксессуарами. | 752 | 918 |  | Antenna | KBTTQJ150B | N-F
32070000000209 | TQJ-350AD5 | TQJ-350AD5 (32070000000209) Antenna, 351-366MHz, length 1.2m, N-F connector, with accessories. | TQJ-350AD5 (32070000000209) Антенна, 351-366МГц, длина 1.2м, разъем N-F, с аксессуарами. | 681 | 831 |  | Antenna | KBTTQJ350AD | N-F
32070000001100 | TQJ-350AD5 | TQJ-350AD5 (32070000001100) Antenna, 370-386 MHz, gain 5dBi, N-F connector, with accessories. | TQJ-350AD5 (32070000001100) Антенна, 370-386 МГц, усиление 5дБи, разъем N-F, с аксессуарами. | 860 | 1050 |  | Antenna | KBTTQJ350AD | N-F
32070000001216 | TQJ-350AD5 | TQJ-350AD5 (32070000001216) Antenna, 355-370MHz, gain 5dBi, length 1.2m, N-F connector, with accessories. | TQJ-350AD5 (32070000001216) Антенна, 355-370МГц, усиление 5дБи, длина 1.2м, разъем N-F, с аксессуарами. | 831 | 1014 |  | Antenna | KBTTQJ350AD | N-F
32070000000321 | TQJ-350AD5 (AN0387W02) | TQJ-350AD5 (AN0387W02) Antenna, 380-395 MHz, gain 5dBi, N-F connector, with accessories. | TQJ-350AD5 (AN0387W02) Антенна, 380-395 МГц, усиление 5дБи, разъем N-F, с аксессуарами. | 860 | 1050 |  | Antenna | KBTTQJ350AD | N-F
32070000600100 | TQJ-350AD5 (AN0397W01 ) | TQJ-350AD5 (AN0397W01) Antenna, 390-405MHz, gain 5dBi, N-F connector, with accessories. | TQJ-350AD5 (AN0397W01 ) Антенна, 390-405 МГц, усиление 5дБи, разъем N-F, с аксессуарами. | 860 | 1050 |  | Antenna | KBTTQJ350AD | N-F
32070000000084 | TQJ-350C | TQJ-350C (32070000000084) Antenna, 300-390 MHz, gain 10.2 dBi, N-F connector, with accessories. | TQJ-350C (32070000000084) Антенна, 300-390 МГц, усиление 10.2дБи, разъем N-F, с аксессуарами. | 1576 | 1923 |  | Antenna | KBTTQJ350C | N-F
30070000000026 | TQJ-400D | TQJ-400D (30070000000026) Antenna, 450-460MHz, gain 9dBi, SWR≤1.5, vertical polarization, N-F connector, with accessories. | TQJ-400D (30070000000026) Антенна, 450-460МГц, усиление 9дБи, КСВ≤1.5, вертикальная поляризация, разъем N-F, с аксессуарами. | 3237 | 3950 |  | Antenna | KBTTQJ400D | N-F
30070000000054 | TQJ-400D | TQJ-400D (30070000000054) Antenna, 460-470MHz, gain 9dBi, SWR≤1.5, vertical polarization, N-F connector, with accessories. | TQJ-400D (30070000000054) Антенна, 460-470МГц, усиление 9дБи, КСВ≤1.5, вертикальная поляризация, разъем N-F, с аксессуарами. | 3237 | 3950 |  | Antenna | KBTTQJ400D | N-F
30070000000056 | TQJ-400D | TQJ-400D (30070000000056) Antenna, 420-430MHz, gain 10.2dBi, SWR≤1.5, vertical polarization, N-F connector, with accessories. | TQJ-400D (30070000000056) Антенна, 420-430МГц, усиление 10.2дБи, КСВ≤1.5, вертикальная поляризация, разъем N-F, с аксессуарами. | 3237 | 3950 |  | Antenna | KBTTQJ400D | N-F
30070000000060 | TQJ-400D | TQJ-400D (30070000000060) Antenna, 400-480MHz, operating band 16MHz, gain 10.2dBi, SWR≤1.5, vertical polarization, length 4m, two sections, N-F connector, with accessories. | TQJ-400D (30070000000060) Антенна, 400-480МГц, рабочая полоса 16МГц, усиление 10.2дБи, КСВ≤1.5, вертикальная поляризация, длина 4м, две секции, разъем N-F, с аксессуарами. | 2557 | 3120 |  | Antenna | KBTTQJ400D | N-F
32070000000056 | TQJ-400D | TQJ-400D (32070000000056) Antenna, 410-420MHz, gain 10.2dBi, N-F connector, with accessories. | TQJ-400D (32070000000056) Антенна, 410-420МГц, усиление 10.2дБи, разъем N-F, с аксессуарами. | 3079 | 3757 |  | Antenna | KBTTQJ400D | N-F
32070000000574 | TQJ-400D | TQJ-400D (32070000000574) Antenna, 422-438MHz, gain 10.2dBi, SWR≤1.5, vertical polarization, N-F connector, with accessories. | TQJ-400D (32070000000574) Антенна, 422-438МГц, усиление 10.2дБи, КСВ≤1.5, вертикальная поляризация, разъем N-F, с аксессуарами. | 3237 | 3950 |  | Antenna | KBTTQJ400D | N-F
5105050000399A | TSA1590AT4-S5 | TSA1590AT4-S5 (5105050000399A) RF coaxial feeder, diameter 1/2'', 50 Ohm, black, 10-3000 MHz, 15.80 mm. | TSA1590AT4-S5 (5105050000399A) Кабель радиочастотный коаксиальный, диаметр 1/2'', 50 Ом, черный, 10-3000МГц, 15.80мм. | 79 | 97 |  | Antenna | Cable
5105050000399A | TSA1590AT4-S5 | TSA1590AT4-S5 (5105050000399A) RF coaxial feeder, diameter 1/2'', 50 Ohm, black, 10-3000 MHz, 15.80 mm. | TSA1590AT4-S5 (5105050000399A) Кабель радиочастотный коаксиальный, диаметр 1/2'', 50 Ом, черный, 10-3000МГц, 15.80мм. | 79 | 97 |  | Antenna | Cable
54020810002580 | ZGTT3~5.2N-20M | ZGTT3~5.2N-20M Lightning arrester, connectors N-F\N-M, range 300-520 MHz, max. input power 500W, max. current 20kA, loss 0.1dB, IP67. | ZGTT3-5.2N-20M Грозоразрядник, разъёмы N-F \ N-M, диапазон 300–520 МГц, макс. входная мощность 500Вт, макс. ток 20кА, потери 0.1дБ, IP67. | 752 | 918 |  | Antenna | Arrester